## 封2_招标控制价_17取费(厦门2022)
封2
| 同集路（蔡店段）积水点整治工程 |  |  |  |  | 工程
招 标 控 制 价
招标控制价(小写): |  |  | 2777436.01元
(大写): |  |  | 贰佰柒拾柒万柒仟肆佰叁拾陆元壹分
招 标 人： |  |  |  | 造价咨询人：
|  | （盖单位公章） |  |  | （盖单位公章）
法定代表人 或其授权人: |  |  |  | 法定代表人 或其授权人:
|  | （签字或盖章） |  |  | （签字或盖章）
编 制 人： |  |  |  | 审 核 人：
|  | （签字） |  |  | （签字、加盖执业印章）
编制时间：2024年09月24日 |  |  |  | 审核时间：

## 表2_工程项目造价汇总表_17取费(厦门2022)
表2
工程项目造价汇总表
工程名称：同集路（蔡店段）积水点整治工程
序号 | 单 项 工 程 名 称 | 金额（元） | 其中
|  |  | 安全文明施工费（元） | 人工费 （元）
1 | 新建单项工程 | 2777436.01 | 54651.33 | 359079.72
合 计 |  | 2777436.01 | 54651.33 | 359079.72

## 表3_单项工程造价汇总表_17取费(厦门2022)
表3
单项工程造价汇总表
工程名称：新建单项工程
序号 | 单 位 工 程 名 称 | 金额（元） | 其中
|  |  | 安全文明施工费（元） | 人工费 （元）
1 | 基坑工程 | 336680.25 | 6321.89 | 36180.7
2 | 市政管线 | 1159101.32 | 22951.38 | 179580.48
3 | 雨水箱涵 | 630174.85 | 12478.1 | 89198.67
4 | 其他工程 | 651479.59 | 12899.96 | 54119.87
合 计 |  | 2777436.01 | 54651.33 | 359079.72

## 表4_单位工程造价汇总表_17取费(厦门)
表4
单位工程造价汇总表
工程名称：新建单项工程_基坑工程
序号 | 汇 总 内 容 | 金额（元）
1 | 分部分项工程费 | 172210.34
1.1 | 基坑放坡开挖回填 | 88777.59
1.2 | 基坑支护开挖回填 | 83432.75
2 | 措施项目费 | 147060.58
2.1 | 总价措施项目费 | 7847.86
2.1.1 | 安全文明施工费 | 6321.89
2.1.2 | 其他总价措施费 | 1525.97
2.2 | 单价措施项目费 | 139212.72
3 | 其他项目费 | 17409.33
3.1 | 暂列金额 | 17409.33
3.2 | 专业工程暂估价 | 0
3.3 | 总承包服务费 | 0
合计=1+2+3 |  | 336680.25

## 表4_单位工程造价汇总表_17取费(厦门)_1
表4
单位工程造价汇总表
工程名称：新建单项工程_市政管线
序号 | 汇 总 内 容 | 金额（元）
1 | 分部分项工程费 | 1044021.41
1.1 | 土石方工程 | 48645.47
1.2 | 管道 | 84598.3
1.3 | 检查井 | 51726.17
1.4 | 检查井、雨水口补强 | 2099.03
1.5 | 截水沟 | 824640.44
1.6 | 清淤 | 32312
2 | 措施项目费 | 115079.91
2.1 | 总价措施项目费 | 28491.37
2.1.1 | 安全文明施工费 | 22951.38
2.1.2 | 其他总价措施费 | 5539.99
2.2 | 单价措施项目费 | 86588.54
3 | 其他项目费 | 0
3.1 | 暂列金额 | 0
3.2 | 专业工程暂估价 | 0
3.3 | 总承包服务费 | 0
合计=1+2+3 |  | 1159101.32

## 表4_单位工程造价汇总表_17取费(厦门)_2
表4
单位工程造价汇总表
工程名称：新建单项工程_雨水箱涵
序号 | 汇 总 内 容 | 金额（元）
1 | 分部分项工程费 | 610879.21
1.1 | 现浇箱涵 | 321129.53
1.2 | 现浇特殊检查井 | 237935.88
1.3 | 防水工程 | 51813.8
2 | 措施项目费 | 19295.64
2.1 | 总价措施项目费 | 15490.06
2.1.1 | 安全文明施工费 | 12478.1
2.1.2 | 其他总价措施费 | 3011.96
2.2 | 单价措施项目费 | 3805.58
3 | 其他项目费 | 0
3.1 | 暂列金额 | 0
3.2 | 专业工程暂估价 | 0
3.3 | 总承包服务费 | 0
合计=1+2+3 |  | 630174.85

## 表4_单位工程造价汇总表_17取费(厦门)_3
表4
单位工程造价汇总表
工程名称：新建单项工程_其他工程
序号 | 汇 总 内 容 | 金额（元）
1 | 分部分项工程费 | 575638.05
1.1 | 恢复机动车道路面 | 500890.57
1.2 | 恢复非机动车道路面 | 2863.5
1.3 | 恢复人行道路面 | 9807.2
1.4 | 路缘石 | 4913.6
1.5 | 拆除工程 | 57163.18
2 | 措施项目费 | 75841.54
2.1 | 总价措施项目费 | 16013.74
2.1.1 | 安全文明施工费 | 12899.96
2.1.2 | 其他总价措施费 | 3113.78
2.2 | 单价措施项目费 | 59827.8
3 | 其他项目费 | 0
3.1 | 暂列金额 | 0
3.2 | 专业工程暂估价 | 0
3.3 | 总承包服务费 | 0
合计=1+2+3 |  | 651479.59

## 表5_分部分项工程量清单与计价表_17取费(厦门2022)
表5
分部分项工程量清单与计价表
工程名称：新建单项工程_基坑工程
序号 | 项目编码 | 项目名称 | 项目特征描述 | 计量 单位 | 工程量 | 金 额（元）
[6 empty] | 综合单价 | 合价
一 | 基坑放坡开挖回填
1 | 040101002001 | 挖沟槽土方 | 1.土壤类别:三类土 2.挖土深度:综合现场考虑 | m3 | 1304.38 | 8.9 | 11608.98
2 | 040103001002 | 填方 | 1.密实度要求:按设计要求 2.填方材料品种:砂性土（原土回填） | m3 | 601.46 | 8.52 | 5124.44
3 | 040103001001 | 填方 | 1.密实度要求:按设计要求 2.填方材料品种:中粗砂 | m3 | 398.76 | 147.14 | 58673.55
4 | 040103002002 | 余方弃置 | 1.运距:按5km计 2.采用经核准的智能型渣土车运输建筑废土(含石渣等) | m3 | 613.05 | 21.81 | 13370.62
小 计 | [6 empty] | 88777.59
二 | 基坑支护开挖回填
1 | 040101002002 | 挖沟槽土方 |  | m3 | 732.05 | 8.57 | 6273.67
2 | 040103001008 | 填方 | 1.密实度要求:按设计要求 2.填方材料品种:砂性土（原土回填） | m3 | 88.79 | 8.52 | 756.49
3 | 040103001004 | 填方 | 1.密实度要求:按设计要求 2.填方材料品种:中粗砂 | m3 | 425.87 | 147.14 | 62662.51
4 | 040103002003 | 余方弃置 | 1.运距:按5km计 2.采用经核准的智能型渣土车运输建筑废土(含石渣等) | m3 | 629.99 | 21.81 | 13740.08
小 计 | [6 empty] | 83432.75
合 计 | [6 empty] | 172210.34

## 表5_分部分项工程量清单与计价表_17取费(厦门2022)_1
表5
分部分项工程量清单与计价表
工程名称：新建单项工程_市政管线
序号 | 项目编码 | 项目名称 | 项目特征描述 | 计量 单位 | 工程量 | 金 额（元）
[6 empty] | 综合单价 | 合价
一 | 土石方工程
1 | 040101002005 | 挖沟槽土方 | 1.土壤类别:三类土 2.挖土深度:综合现场考虑 | m3 | 764.84 | 8.32 | 6363.47
2 | 040103001009 | 回填方 | 1.密实度要求:按设计要求 2.填方材料品种:土方（原土回填） | m3 | 309.59 | 8.52 | 2637.71
3 | 040103001010 | 填方 | 1.密实度要求:按设计要求 2.填方材料品种:中粗砂 | m3 | 257.77 | 147.14 | 37928.28
4 | 040103002007 | 余方弃置 | 1.运距:按5km计 2.采用经核准的智能型渣土车运输建筑废土(含石渣等) | m3 | 78.68 | 21.81 | 1716.01
小 计 | [6 empty] | 48645.47
二 | 管道
1 | 040501001004 | 混凝土排水管 | 1.管材材质:Ⅱ级钢筋砼排水管 2.管材规格:D600 3.接口方式:承插式橡胶圈接口 4.管道检验及试验要求:按规范及设计要求 5.垫层、基础材质及厚度:100mm厚砂垫层 | m | 11 | 241.12 | 2652.32
2 | 040501001005 | 混凝土排水管（带管座） | 1.管材材质:带管座Ⅱ级钢筋砼排水管 2.管材规格:D800 3.接口方式:承插式橡胶圈接口 4.管道检验及试验要求:按规范及设计要求 5.垫层、基础材质及厚度:150mm厚砂垫层 | m | 7 | 586.04 | 4102.28
3 | 040501001006 | 混凝土排水管（带管座） | 1.管材材质:Ⅱ级钢筋砼排水管 2.管材规格:D1500 3.接口方式:企口式橡胶圈接口 4.管道检验及试验要求:按规范及设计要求 5.垫层、基础材质及厚度:300mm厚砂垫层 | m | 45 | 1729.86 | 77843.7
小 计 | [6 empty] | 84598.3
三 | 检查井
1 | 040101003002 | 挖基坑土方 | 1.土壤类别:三类土 2.挖土深度:综合现场考虑 | m3 | 70.89 | 8.25 | 584.84
2 | 040103001011 | 回填方 | 1.密实度要求:按设计要求 2.填方材料品种:土方（原土回填） | m3 | 7.81 | 8.52 | 66.54
3 | 040103002008 | 余方弃置 | 1.运距:按5km计 2.采用经核准的智能型渣土车运输建筑废土(含石渣等) | m3 | 7.33 | 21.81 | 159.87
4 | 040504009002 | 矩形90度三通混凝土检查井2700x2700，详20S515-60,井筒20S515-33 | 1.10cm厚C20混凝土垫层 2. C30混凝土底板 3.井底流槽:MU10水泥标准砖及 20厚M10水泥砂浆 4.20厚1:2防水砂浆抹灰 (抹灰 流槽) 5.C30混凝土井壁 6.C30混凝土井室盖板 7.预制混凝土井筒φ700 8.雨水箅子型号:防沉降可调式重型井盖，井筒安全网 9.详设计 | 座 | 3 | 16971.64 | 50914.92
小 计 | [6 empty] | 51726.17
四 | 检查井、雨水口补强
1 | 040601017002 | 检查井补强混凝土 | 1.混凝土强度等级:C30混凝土 2.细石混凝土调平层20mm 3.做法及要求:详图纸 | m3 | 1 | 816.07 | 816.07
2 | 040901001013 | 检查井补强钢筋 | 做法及要求:详图纸 | t | 0.245 | 5236.57 | 1282.96
小 计 | [6 empty] | 2099.03
五 | 截水沟
1 | 040101002006 | 挖沟槽土方 | 1.土壤类别:三类土 2.挖土深度:综合现场考虑 | m3 | 574.99 | 7.91 | 4548.17
2 | 040103001012 | 回填方 | 1.密实度要求:按设计要求 2.填方材料品种:土方（原土回填） | m3 | 156.82 | 8.52 | 1336.11
3 | 040103002009 | 余方弃置 | 1.运距:按5km计 2.采用经核准的智能型渣土车运输建筑废土(含石渣等) | m3 | 394.74 | 21.81 | 8609.28
4 | 040201022002 | 排水沟、截水沟 | 1.断面尺寸:600*800 2.基础、垫层：材料、品种、厚度:10mm厚C20垫层 3.底板及沟壁：C50钢纤维砼底板及壁 4.现浇混凝土 螺纹钢筋 HRB400 Φ16 5.现浇混凝土 螺纹钢筋 HRB400 Φ12 6.盖板材质、规格:预制重型截水沟盖板60mm，材料：QT500-7(含2mm厚减震胶垫、2mm厚不锈钢片、Φ40套筒螺栓)详设计图 7.详设计 | m | 216 | 3750.68 | 810146.88
小 计 | [6 empty] | 824640.44
六 | 清淤
1 | 040101005002 | 挖淤泥、流砂 | 1.2m×1m 箱涵清淤 2.1.5m×1m 箱涵清淤 3.运距按5km包干 | m3 | 100 | 323.12 | 32312
小 计 | [6 empty] | 32312
合 计 | [6 empty] | 1044021.41

## 表5_分部分项工程量清单与计价表_17取费(厦门2022)_2
表5
分部分项工程量清单与计价表
工程名称：新建单项工程_雨水箱涵
序号 | 项目编码 | 项目名称 | 项目特征描述 | 计量 单位 | 工程量 | 金 额（元）
[6 empty] | 综合单价 | 合价
一 | 现浇箱涵
1 | 040303001001 | 混凝土垫层 | 1.15cm厚C20素砼 2.混凝土强度等级:C20 | m3 | 30.49 | 484.7 | 14778.5
2 | 040305001001 | 垫层 | 1.材料品种、规格:4:6砂碎垫层 2.厚度:30cm | m3 | 66.53 | 252.83 | 16820.78
3 | 040306003001 | 箱涵底板 | 1.现浇构件 2.混凝土强度等级:C40P8 | m3 | 48.05 | 559.21 | 26870.04
4 | 040306004001 | 箱涵侧墙 | 1.现浇构件 2.混凝土强度等级:C40P8 | m3 | 41.9 | 785.32 | 32904.91
5 | 040306005001 | 箱涵顶板 | 1.现浇构件 2.混凝土强度等级:C40P8 | m3 | 48.05 | 751.38 | 36103.81
6 | 040901001001 | 现浇构件钢筋 | 1.钢筋种类:HPB300 2.钢筋规格:φ8 | t | 0.394 | 5957.56 | 2347.28
7 | 040901001002 | 现浇构件钢筋 | 1.钢筋种类:HRB400Eφ20 | t | 18.005 | 4795.31 | 86339.56
8 | 040901001003 | 现浇构件钢筋 | 1.钢筋种类:HRB400Eφ16 | t | 21.445 | 4763.11 | 102144.89
9 | 040901001004 | 现浇构件钢筋 | 1.钢筋种类:HRB400Eφ12 | t | 0.592 | 4763.11 | 2819.76
小 计 | [6 empty] | 321129.53
二 | 现浇特殊检查井
1 | 040303001003 | 混凝土垫层 | 1.混凝土强度等级:C20 | m3 | 43.02 | 484.7 | 20851.79
2 | 040306003002 | 箱涵底板 | 1.现浇构件 2.混凝土强度等级:C40P8 | m3 | 69.7 | 559.21 | 38976.94
3 | 040306004002 | 箱涵侧墙 | 1.现浇构件 2.混凝土强度等级:C40P8 | m3 | 32.3 | 785.32 | 25365.84
4 | 040306005002 | 箱涵顶板 | 1.现浇构件 2.混凝土强度等级:C40P8 | m3 | 40 | 751.38 | 30055.2
5 | 040901001008 | 现浇构件钢筋 | 1.钢筋种类:HRB400Eφ25 | t | 7.355 | 4797.61 | 35286.42
6 | 040901001009 | 现浇构件钢筋 | 1.钢筋种类:HRB400Eφ22 | t | 7.14 | 4795.31 | 34238.51
7 | 040901001005 | 现浇构件钢筋 | 1.钢筋种类:HRB400Eφ20 | t | 0.369 | 4795.31 | 1769.47
8 | 040901001010 | 现浇构件钢筋 | 1.钢筋种类:HRB400Eφ18 | t | 5.622 | 4718.25 | 26526
9 | 040901001006 | 现浇构件钢筋 | 1.钢筋种类:HRB400Eφ16 | t | 2.441 | 4763.11 | 11626.75
10 | 040901001007 | 现浇构件钢筋 | 1.钢筋种类:HRB400Eφ12 | t | 1.086 | 4763.11 | 5172.74
11 | 010902009001 | 铁爬梯 | 1.钢材种类:球墨铸铁爬梯 | 步 | 13 | 21.71 | 282.23
12 | 040504005001 | 预制混凝土井筒 | 1、C30混凝土 | m | 1.9 | 859.64 | 1633.32
13 | 010401003001 | 实心砖墙 | 1.砖品种、规格、强度等级:MU10 2.砂浆强度等级、配合比:M10水泥砂浆 | m3 | 5.3 | 744.39 | 3945.27
14 | 040504002001 | 混凝土井 | 1.井盖、井圈材质及规格:D700重型球墨铸铁井盖及井座 | 座 | 2 | 1102.7 | 2205.4
小 计 | [6 empty] | 237935.88
三 | 防水工程
1 | 040901001011 | 现浇构件钢筋 | 1.钢筋种类:HRB400E 2.钢筋规格:C12 | t | 0.286 | 4763.11 | 1362.25
2 | 040402018001 | 施工缝 | 1.材质:镀锌钢板止水带 2.规格:300*3mm 3.工艺要求:涂刷水泥基渗透结晶防水涂料，每平米用量不少于2.0kg，且厚度不小于1.3mm；铺30mm厚1：1水泥砂浆 | m | 123.2 | 166.52 | 20515.26
3 | 040402017001 | 变形缝 | 1.材质:中埋式钢边橡胶止水带 2.规格:340*10mm 3.工艺要求:基础部分填塞沥青木板，在流水面边缘填塞5cm热沥青浸制麻筋，在基础以上，侧面和顶面设置三油两毡防水层，油毡宽度为50cm, 接缝外侧以沥青木板填塞，内侧填塞5cm热沥青浸制麻筋 | m | 21.6 | 120.62 | 2605.39
4 | 040901009001 | 预埋铁件 | 1.材料品种:剪力杆（Q235钢材）、φ38*2.5无缝套管、10*150*150mm钢板 | t | 0.347 | 9695.97 | 3364.5
5 | 040309010001 | 防水层 | 1.部位:雨水箱涵及特殊检查井 2.材料品种、规格:3mm厚热沥青 | m2 | 622.51 | 21.05 | 13103.84
6 | 040309010002 | 防水层 | 1.部位:雨水箱涵及特殊检查井 2.材料品种、规格:5cm厚细石混凝土保护层 | m2 | 276.32 | 31.99 | 8839.48
7 | 040309010003 | 防水层 | 1.部位:雨水箱涵及特殊检查井 2.材料品种:铺贴纸胎油毡隔离层 | m2 | 218.24 | 9.27 | 2023.08
小 计 | [6 empty] | 51813.8
合 计 | [6 empty] | 610879.21

## 表5_分部分项工程量清单与计价表_17取费(厦门2022)_3
表5
分部分项工程量清单与计价表
工程名称：新建单项工程_其他工程
序号 | 项目编码 | 项目名称 | 项目特征描述 | 计量 单位 | 工程量 | 金 额（元）
[6 empty] | 综合单价 | 合价
一 | 恢复机动车道路面
1 | 040203006001 | 沥青混凝土 | 1.沥青品种:SMA-13型改性沥青砼 2.厚度:4cm | m2 | 810 | 68.46 | 55452.6
2 | 040203006002 | 沥青混凝土 | 1.沥青品种:AC-20型改性沥青砼 2.厚度:6cm | m2 | 810 | 83.94 | 67991.4
3 | 040203006003 | 沥青混凝土 | 1.沥青品种:AC-25型改性沥青砼 2.厚度:8cm | m2 | 753.6 | 94.82 | 71456.35
4 | 040203003001 | 透层、粘层 | 1.材料品种:改性乳化沥青 | m2 | 1620 | 4.5 | 7290
5 | 040203003002 | 透层、粘层 | 1.材料品种:透层沥青 | m2 | 753.6 | 4.4 | 3315.84
6 | 040203007001 | 水泥混凝土 | 1.混凝土强度等级:C30 2.厚度:30cm 3.φ28传力杆，长50cm,间距30cm | m2 | 1338 | 180.71 | 241789.98
7 | 040202011001 | 碎石 | 1.石料规格:级配碎石 2.厚度:30cm | m2 | 640.8 | 74.8 | 47931.84
8 | 040201021001 | 土工合成材料 | 1.材料品种、规格:聚丙烯土工防裂层 | m2 | 376 | 15.06 | 5662.56
小 计 | [6 empty] | 500890.57
二 | 恢复非机动车道路面
1 | 040203006004 | 沥青混凝土 | 1.沥青品种:PAC-10型改性沥青砼 2.厚度:3cm | m2 | 10 | 49.61 | 496.1
2 | 040203006005 | 沥青混凝土 | 1.沥青品种:PAC-13型改性沥青砼 2.厚度:4cm | m2 | 10 | 80.83 | 808.3
3 | 040203007002 | 水泥混凝土 | 1.混凝土强度等级:C20透水混凝土 2.厚度:20cm | m2 | 10 | 116.5 | 1165
4 | 040202011002 | 碎石 | 1.石料规格:级配碎石 2.厚度:15cm | m2 | 10 | 39.41 | 394.1
小 计 | [6 empty] | 2863.5
三 | 恢复人行道路面
1 | 040204002001 | 人行道块料铺设 | 1.块料品种、规格:环保型透水砖250*500(8cm) 2.基础、垫层：材料品种、厚度:中粗砂调平层（3cm)、C20透水混凝土 (厚度16cm)、级配碎石(15cm)、土工布 | m2 | 41 | 239.2 | 9807.2
小 计 | [6 empty] | 9807.2
四 | 路缘石
1 | 040204004001 | 安砌侧(平、缘)石 | 1.材料品种、规格:路缘石15*35cm | m | 50 | 66.4 | 3320
2 | 040204004002 | 安砌侧(平、缘)石 | 1.材料品种、规格:路缘石10*25cm | m | 24 | 66.4 | 1593.6
小 计 | [6 empty] | 4913.6
五 | 拆除工程
1 | 041001001001 | 拆除路面 | 1.材质:4cm SMA-13改性沥青混合料+ 6cm AC-20中粒式改性沥青混凝土+ 8cm AC-25沥青混凝土+下封层、透水沥青+20cm 6%水泥稳定碎石上基层+ 20cm 4%水泥稳定碎石下基层 + 20cm 级配碎石底基层 2.厚度:79cm | m2 | 810 | 31.05 | 25150.5
2 | 041001001002 | 拆除路面 | 1.材质:3cm PAC-10改性沥青+4cm PAC-13改性沥青+ 20cm C20透水混凝土+ 15cm级配碎石 2.厚度:42cm | m2 | 10 | 15.97 | 159.7
3 | 041001002001 | 拆除人行道 | 1.材质:8cm环保型透水性地砖+3cm中粗砂调平层+ 16cmC20透水水泥混凝土+ 15cm级配碎石 2.厚度:41cm | m2 | 41 | 27.59 | 1131.19
4 | 041001005001 | 拆除侧、平(缘)石 |  | m | 74 | 5.91 | 437.34
5 | 040103002001 | 余方弃置 | 1.运距:按5km计 2.采用经核准的智能型渣土车运输建筑废土(含石渣等) | m3 | 663.26 | 45.66 | 30284.45
小 计 | [6 empty] | 57163.18
合 计 | [6 empty] | 575638.05

## 表6_总价措施项目清单与计价表_17取费(厦门2022)
表6
总价措施项目清单与计价表
工程名称：新建单项工程_基坑工程
序号 | 项目名称 | 计算基础(元) | 费率（%） | 金额（元）
1 | 安全文明施工费 | 311423.06 | / | 6321.89
1.1 | 基坑工程 | 311423.06 | 2.03 | 6321.89
2 | 其他总价措施费 | 311423.06 | / | 1525.97
2.1 | 基坑工程 | 311423.06 | 0.49 | 1525.97
合 计 |  |  |  | 7847.86

## 表6_总价措施项目清单与计价表_17取费(厦门2022)_1
表6
总价措施项目清单与计价表
工程名称：新建单项工程_市政管线
序号 | 项目名称 | 计算基础(元) | 费率（%） | 金额（元）
1 | 安全文明施工费 | 1130609.95 | / | 22951.38
1.1 | 市政管线 | 1130609.95 | 2.03 | 22951.38
2 | 其他总价措施费 | 1130609.95 | / | 5539.99
2.1 | 市政管线 | 1130609.95 | 0.49 | 5539.99
合 计 |  |  |  | 28491.37

## 表6_总价措施项目清单与计价表_17取费(厦门2022)_2
表6
总价措施项目清单与计价表
工程名称：新建单项工程_雨水箱涵
序号 | 项目名称 | 计算基础(元) | 费率（%） | 金额（元）
1 | 安全文明施工费 | 614684.79 | / | 12478.1
1.1 | 雨水箱涵 | 614684.79 | 2.03 | 12478.1
2 | 其他总价措施费 | 614684.79 | / | 3011.96
2.1 | 雨水箱涵 | 614684.79 | 0.49 | 3011.96
合 计 |  |  |  | 15490.06

## 表6_总价措施项目清单与计价表_17取费(厦门2022)_3
表6
总价措施项目清单与计价表
工程名称：新建单项工程_其他工程
序号 | 项目名称 | 计算基础(元) | 费率（%） | 金额（元）
1 | 安全文明施工费 | 635465.85 | / | 12899.96
1.1 | 其他工程 | 635465.85 | 2.03 | 12899.96
2 | 其他总价措施费 | 635465.85 | / | 3113.78
2.1 | 其他工程 | 635465.85 | 0.49 | 3113.78
合 计 |  |  |  | 16013.74

## 表7_单价措施项目清单与计价表_17取费(厦门)
表7
单价措施项目清单与计价表
工程名称：新建单项工程_基坑工程
序号 | 项目编码 | 项目名称 | 项目特征描述 | 计量 单位 | 工程量 | 金 额（元）
[6 empty] | 综合单价 | 合价
一 | 措施分部L01
1 | 010202006001 | 钢板桩 | 1、拉森Ⅳ型钢板桩 2.桩长:9m 3.支撑方式：400*400*13*21 H型钢围檩、400*400*13*21 H型钢支撑、L80*8角钢 4.租赁期：1个月 | t | 76.08 | 902.03 | 68626.44
(1) | 40102028 | 陆上拔拉森钢板桩 (拔9m以内 三类土) |  | t | 65.75 | 217.76 | 14317.72
(2) | 40102020 | 陆上打拉森钢板桩 (打9m以内 三类土) |  | t | 65.75 | 307.02 | 20186.57
(3) | 40103016 | 大型支撑拆除 (宽15m以内) |  | t | 10.327 | 566.53 | 5850.56
(4) | 40103015 | 大型支撑安装 (宽15m以内) |  | t | 10.327 | 912.71 | 9425.56
(5) | B4010302 | 钢板桩及钢横撑，钢围檩，钢板钢材使用费（租赁期：1个月） |  | t | 76.08 | 247.71 | 18845.78
2 | 010202006002 | 钢板桩 | 1.25a槽钢 2.桩长:4m 3.支撑方式：20a工字钢围檩、20a工字钢横撑 4.租赁期：1个月 | t | 52.21 | 1156.08 | 60358.94
(1) | 40102010 | 陆上打槽型钢板桩 (打6m以内 三类土) |  | t | 27.235 | 312.37 | 8507.4
(2) | 40102014 | 陆上拔槽型钢板桩 (拔6m以内 三类土) |  | t | 27.235 | 243.77 | 6639.08
(3) | 40103016 | 大型支撑拆除 (宽15m以内) |  | t | 24.975 | 566.53 | 14149.09
(4) | 40103015换1 | 大型支撑安装 (宽15m以内) |  | t | 24.975 | 725.95 | 18130.6
(5) | B4010302 | 钢板桩及钢横撑，钢围檩，钢板钢材使用费（租赁期：1个月） |  | t | 52.21 | 247.71 | 12932.94
3 | 011705001001 | 大型机械设备进出场及安拆 | 1、履带式推土机 2、履带式单斗挖掘机 3、压路机 4、沥青混凝土摊铺机 | 项 | 1 | 10227.34 | 10227.34
(1) | 10117125换1 | 履带式推土机进出场费 75kW |  | 台次 | 1 | 2041.16 | 2041.16
(2) | 10117124换1 | 履带式单斗挖掘机进出场费 1m3以外 |  | 台次 | 1 | 2514.73 | 2514.73
(3) | 10117167 | 压路机进出场费 |  | 台次 | 1 | 1872.05 | 1872.05
(4) | 40107062 | 沥青混凝土摊铺机 |  | 台次 | 1 | 3799.4 | 3799.4
小 计 | [6 empty] | 139212.72
合 计 | [6 empty] | 139212.72

## 表7_单价措施项目清单与计价表_17取费(厦门)_1
表7
单价措施项目清单与计价表
工程名称：新建单项工程_市政管线
序号 | 项目编码 | 项目名称 | 项目特征描述 | 计量 单位 | 工程量 | 金 额（元）
[6 empty] | 综合单价 | 合价
一 | 措施分部L01
1 | 041112001006 | 钢板桩支撑 | 1.位置：管道基坑开挖 2.支撑方式:25a槽钢L=4m，I20a工字钢 3.租赁期：1个月 | m | 53 | 592.1 | 31381.3
(1) | 40102010 | 陆上打25a槽型钢板桩，L=4m |  | t | 24 | 312.37 | 7496.88
(2) | 40102014 | 陆上拔25a槽型钢板桩 ，L=4m |  | t | 24 | 243.77 | 5850.48
(3) | 40103015 | I20a工字钢支撑安装 |  | t | 7 | 912.71 | 6388.97
(4) | 40103016 | I20a工字钢支撑拆除 |  | t | 7 | 566.53 | 3965.71
(5) | BC001 | 槽型钢板桩使用费（租赁期：1个月） |  | t | 31 | 247.71 | 7679.01
2 | 041112001007 | 现状DN500燃气管道吊装 | 1.位置：电力、通信、有线电视缆、给水、燃气管道 2.支撑方式:工字钢30b及垫木 3.租赁期：1个月 | m | 100 | 218.56 | 21856
(1) | 40103015 | 工字钢30b及垫木安装 (宽15m以内) |  | t | 12.656 | 912.71 | 11551.26
(2) | 40103016 | 工字钢30b及垫木拆除 (宽15m以内) |  | t | 12.656 | 566.53 | 7170
(3) | BC001 | 槽型钢板桩使用费（租赁期：1个月） |  | t | 12.656 | 247.71 | 3135.02
3 | 041112001008 | 现状12CD通信管道吊装 | 1.位置：电力、通信、有线电视缆、给水、燃气管道 2.支撑方式:工字钢30b及垫木 3.租赁期：1个月 | m | 50 | 218.56 | 10928
(1) | 40103015 | 工字钢30b及垫木支撑安装 (宽15m以内) |  | t | 6.328 | 912.71 | 5775.63
(2) | 40103016 | 工字钢30b及垫木拆除 (宽15m以内) |  | t | 6.328 | 566.53 | 3585
(3) | BC001 | 槽型钢板桩使用费（租赁期：1个月） |  | t | 6.328 | 247.71 | 1567.51
4 | 041112001009 | 现状DN800给水管道吊装 | 1.位置：电力、通信、有线电视缆、给水、燃气管道 2.支撑方式:工字钢30b及垫木 3.租赁期：1个月 | m | 50 | 218.56 | 10928
(1) | 40103015 | 工字钢30b及垫木支撑安装 (宽15m以内) |  | t | 6.328 | 912.71 | 5775.63
(2) | 40103016 | 工字钢30b及垫木支撑拆除 (宽15m以内) |  | t | 6.328 | 566.53 | 3585
(3) | BC001 | 槽型钢板桩使用费（租赁期：1个月） |  | t | 6.328 | 247.71 | 1567.51
5 | 041112001010 | 现状3CD电力管道吊装 | 1.位置：电力、通信、有线电视缆、给水、燃气管道 2.支撑方式:工字钢30b及垫木 3.租赁期：1个月 | m | 50 | 218.56 | 10928
(1) | 40103015 | 工字钢30b及垫木支撑安装 (宽15m以内) |  | t | 6.328 | 912.71 | 5775.63
(2) | 40103016 | 工字钢30b及垫木支撑拆除 (宽15m以内) |  | t | 6.328 | 566.53 | 3585
(3) | BC001 | 槽型钢板桩使用费（租赁期：1个月） |  | t | 6.328 | 247.71 | 1567.51
6 | 041101005003 | 井字架 | 1.井深:钢管井字架 (井深4m以内) | 座 | 3 | 189.08 | 567.24
(1) | 40107012 | 钢管井字架 (井深4m以内) |  | 座 | 3 | 189.08 | 567.24
小 计 | [6 empty] | 86588.54
合 计 | [6 empty] | 86588.54

## 表7_单价措施项目清单与计价表_17取费(厦门)_2
表7
单价措施项目清单与计价表
工程名称：新建单项工程_雨水箱涵
序号 | 项目编码 | 项目名称 | 项目特征描述 | 计量 单位 | 工程量 | 金 额（元）
[6 empty] | 综合单价 | 合价
一 | 措施分部L01
1 | 041101003002 | 仓面脚手架 |  | m2 | 246.4 | 13.91 | 3427.42
(1) | 40107010 | 浇混凝土用仓面脚手架 支架高度在1.5m以内 |  | m2 | 246.4 | 13.91 | 3427.42
2 | 041101005001 | 井字架 |  | 座 | 2 | 189.08 | 378.16
(1) | 40107012 | 钢管井字架 (井深4m以内) |  | 座 | 2 | 189.08 | 378.16
小 计 | [6 empty] | 3805.58
合 计 | [6 empty] | 3805.58

## 表7_单价措施项目清单与计价表_17取费(厦门)_3
表7
单价措施项目清单与计价表
工程名称：新建单项工程_其他工程
序号 | 项目编码 | 项目名称 | 项目特征描述 | 计量 单位 | 工程量 | 金 额（元）
[6 empty] | 综合单价 | 合价
一 | 措施分部L01
1 | 厦050406001001 | 施工现场围挡 | 1.双面彩钢夹心泡沫板围挡高2.5m 2.基础：C25混凝土预制块基础500mm 3.详图纸 | 项 | 1 | 53628.4 | 53628.4
(1) | 40107039换1 | 彩钢板施工围挡 高2.5m (C25混凝土预制块基础500mm) |  | m | 280 | 191.53 | 53628.4
2 | BC001001 | 防撞水马 |  | m | 120 | 20 | 2400
(1) | BC001 | 防撞水马 |  | m | 120 | 20 | 2400
3 | 041106001001 | 大型机械设备进出场及安拆 |  | 项 | 1 | 3799.4 | 3799.4
(1) | 40107062 | 沥青混凝土摊铺机 |  | 台次 | 1 | 3799.4 | 3799.4
小 计 | [6 empty] | 59827.8
合 计 | [6 empty] | 59827.8

## 表8_其他项目清单与计价汇总表_17取费(厦门)
表8
其他项目清单与计价汇总表
工程名称：新建单项工程_基坑工程
序号 | 项目名称 | 金额(元) | 备注
1 | 暂列金额 | 17409.33
2 | 专业工程暂估价 | 0
3 | 总承包服务费 | 0
合计 |  | 17409.33 | ——

## 表8_其他项目清单与计价汇总表_17取费(厦门)_1
表8
其他项目清单与计价汇总表
工程名称：新建单项工程_市政管线
序号 | 项目名称 | 金额(元) | 备注
1 | 暂列金额 | 0
2 | 专业工程暂估价 | 0
3 | 总承包服务费 | 0
合计 |  | 0 | ——

## 表8_其他项目清单与计价汇总表_17取费(厦门)_2
表8
其他项目清单与计价汇总表
工程名称：新建单项工程_雨水箱涵
序号 | 项目名称 | 金额(元) | 备注
1 | 暂列金额 | 0
2 | 专业工程暂估价 | 0
3 | 总承包服务费 | 0
合计 |  | 0 | ——

## 表8_其他项目清单与计价汇总表_17取费(厦门)_3
表8
其他项目清单与计价汇总表
工程名称：新建单项工程_其他工程
序号 | 项目名称 | 金额(元) | 备注
1 | 暂列金额 | 0
2 | 专业工程暂估价 | 0
3 | 总承包服务费 | 0
合计 |  | 0 | ——

## 表9-1_暂列金额明细表_17取费(厦门)
表9-1
暂列金额明细表
工程名称：新建单项工程_基坑工程
序号 | 项目名称 | 金额（元） | 备注
1 | 设计变更和现场签证暂列金额 | 0
2 | 优质工程增加费 | 0
3 | 缩短定额工期增加费 | 0
4 | 发包人检测费 | 0
5 | 工程噪音超标排污费 | 0
6 | 渣土收纳费 | 17409.33
合 计 |  | 17409.33 | --

## 表9-1_暂列金额明细表_17取费(厦门)_1
表9-1
暂列金额明细表
工程名称：新建单项工程_市政管线
序号 | 项目名称 | 金额（元） | 备注
1 | 设计变更和现场签证暂列金额 | 0
2 | 优质工程增加费 | 0
3 | 缩短定额工期增加费 | 0
4 | 发包人检测费 | 0
5 | 工程噪音超标排污费 | 0
6 | 渣土收纳费 | 0
合 计 |  | 0 | --

## 表9-1_暂列金额明细表_17取费(厦门)_2
表9-1
暂列金额明细表
工程名称：新建单项工程_雨水箱涵
序号 | 项目名称 | 金额（元） | 备注
1 | 设计变更和现场签证暂列金额 | 0
2 | 优质工程增加费 | 0
3 | 缩短定额工期增加费 | 0
4 | 发包人检测费 | 0
5 | 工程噪音超标排污费 | 0
6 | 渣土收纳费 | 0
合 计 |  | 0 | --

## 表9-1_暂列金额明细表_17取费(厦门)_3
表9-1
暂列金额明细表
工程名称：新建单项工程_其他工程
序号 | 项目名称 | 金额（元） | 备注
1 | 设计变更和现场签证暂列金额 | 0
2 | 优质工程增加费 | 0
3 | 缩短定额工期增加费 | 0
4 | 发包人检测费 | 0
5 | 工程噪音超标排污费 | 0
6 | 渣土收纳费 | 0
合 计 |  | 0 | --

## 表9-2_专业工程暂估价明细表_17取费(厦门)
表9-2
专业工程暂估价明细表
工程名称：新建单项工程_基坑工程
序号 | 项目名称 | 金额（元） | 备注
合 计 |  | 0 | --

## 表9-2_专业工程暂估价明细表_17取费(厦门)_1
表9-2
专业工程暂估价明细表
工程名称：新建单项工程_市政管线
序号 | 项目名称 | 金额（元） | 备注
合 计 |  | 0 | --

## 表9-2_专业工程暂估价明细表_17取费(厦门)_2
表9-2
专业工程暂估价明细表
工程名称：新建单项工程_雨水箱涵
序号 | 项目名称 | 金额（元） | 备注
合 计 |  | 0 | --

## 表9-2_专业工程暂估价明细表_17取费(厦门)_3
表9-2
专业工程暂估价明细表
工程名称：新建单项工程_其他工程
序号 | 项目名称 | 金额（元） | 备注
合 计 |  | 0 | --

## 表9-3_总承包服务费计价表_17取费(厦门2022)
表9-3
总承包服务费计价表
工程名称：新建单项工程_基坑工程
序号 | 项目名称 | 计算基础(元) | 费率（%） | 金额（元）
1 | 专业工程总承包服务费 | 0 | 1.5 | 0
2 | 甲供材料总承包服务费 | 0 | 0.5 | 0
合 计 |  |  |  | 0

## 表9-3_总承包服务费计价表_17取费(厦门2022)_1
表9-3
总承包服务费计价表
工程名称：新建单项工程_市政管线
序号 | 项目名称 | 计算基础(元) | 费率（%） | 金额（元）
1 | 专业工程总承包服务费 | 0 | 1.5 | 0
2 | 甲供材料总承包服务费 | 0 | 0.5 | 0
合 计 |  |  |  | 0

## 表9-3_总承包服务费计价表_17取费(厦门2022)_2
表9-3
总承包服务费计价表
工程名称：新建单项工程_雨水箱涵
序号 | 项目名称 | 计算基础(元) | 费率（%） | 金额（元）
1 | 专业工程总承包服务费 | 0 | 1.5 | 0
2 | 甲供材料总承包服务费 | 0 | 0.5 | 0
合 计 |  |  |  | 0

## 表9-3_总承包服务费计价表_17取费(厦门2022)_3
表9-3
总承包服务费计价表
工程名称：新建单项工程_其他工程
序号 | 项目名称 | 计算基础(元) | 费率（%） | 金额（元）
1 | 专业工程总承包服务费 | 0 | 1.5 | 0
2 | 甲供材料总承包服务费 | 0 | 0.5 | 0
合 计 |  |  |  | 0

## 表13_主要材料设备项目与价格表_17取费(厦门)
表13
主要材料设备项目与价格表
工程名称：同集路（蔡店段）积水点整治工程
序号 | 工料机编码 | 工料机名称 | 规格、型号等特殊要求 | 单位 | 数量 | 单价 | 合价
一 |  | 材料
二 |  | 设备

## 表14_人工、材料设备、机械汇总表_17取费(厦门)
表14
人工、材料设备、机械汇总表
工程名称：同集路（蔡店段）积水点整治工程
序号 | 工料机编码 | 工料机名称 | 规格、型号 等特殊要求 | 单位 | 数量 | 单价 | 合价
一 |  | 人工
1 | 0001010040 | 定额人工费 |  | 元 | 328424.637 | 1.1801 | 387573.91
2 | 370101004001 | 土石方工/拆除工/搬运工 |  | 工日 | 167 | 79.37353 | 13255.38
二 |  | 材料
1 | 0401010010 | 水泥 | 42.5 | kg | 212.902 | 0.336 | 71.54
2 | 0401010001 | 水泥 | 32.5(砂浆用) | kg | 4605.523 | 0.312 | 1436.92
3 | 0101040003 | 螺纹钢筋 | HRB400E Φ12 | t | 23.055 | 3051.33 | 70348.41
4 | 0101030340 | 螺纹钢筋 | HRB400EΦ14 | t | 2.043 | 2955.75 | 6038.60
5 | 0101030350 | 螺纹钢筋 | HRB400EΦ16 | t | 24.841 | 2955.75 | 73423.79
6 | 0101030360 | 螺纹钢筋 | HRB400EΦ18 | t | 5.847 | 2921.24 | 17080.49
7 | 0101030370 | 螺纹钢筋 | HRB400EΦ20 | t | 19.109 | 2980.53 | 56954.95
8 | 0101030380 | 螺纹钢筋 | HRB400EΦ22 | t | 7.426 | 2980.53 | 22133.42
9 | 0101030390 | 螺纹钢筋 | HRB400EΦ25 | t | 7.649 | 2982.3 | 22811.61
10 | 0101040006_2 | 螺纹钢筋 | HRB400E Φ16 | t | 3.726 | 3042.48 | 11336.28
11 | 0101040008 | 螺纹钢筋 | HRB400E Φ25-32 | t | 2.173 | 2987.76 | 6492.40
12 | 1435170570 | 脱模剂 |  | kg | 226.269 | 2.92 | 660.71
13 | 0109050270 | 圆钢 | Φ8 | t | 0.402 | 3228.32 | 1297.78
14 | 0113010130 | 扁钢 | 40×6 | kg | 22.165 | 3.23 | 71.59
15 | 0121010010 | 角钢 | 综合 | kg | 4.557 | 3.317 | 15.12
16 | 0502010050 | 圆木 | 综合 | m3 | 0.493 | 1415.93 | 698.05
17 | 0503130220 | 松木锯材 |  | m3 | 2.341 | 1538.05 | 3600.58
18 | 0503130210 | 杉木锯材 |  | m3 | 0.174 | 1800.88 | 313.35
19 | 0503150240 | 枕木 | 综合 | m3 | 2.618 | 2566.37 | 6718.76
20 | 3502010030_1 | 木支撑 |  | m3 | 9.97 | 1773.91 | 17685.88
21 | 3503130310 | 木脚手板 | 500 | m3 | 0.404 | 1559.47 | 630.03
22 | 0205251510_1 | 企口式橡胶圈接口 | DN1500 | 个 | 23.69 | 56.28 | 1333.27
23 | 0301250550 | 圆钉 |  | kg | 119.737 | 9.93 | 1188.99
24 | 0100030030 | 型钢 | 综合 | kg | 48.233 | 3.273 | 157.87
25 | 0115010020 | 六角空心钢 | Φ22-25 | kg | 0.205 | 4.12 | 0.84
26 | 0117040003 | 工字钢 | 25# | kg | 131.119 | 3.384 | 443.71
27 | 0109050200 | 圆钢 | Φ10以内 | kg | 466.456 | 3.228 | 1505.72
28 | 0109050210 | 圆钢 | Φ10以外 | ㎏ | 1199.843 | 3.253 | 3903.09
29 | 0109050210_1 | 圆钢 | φ10以外 | kg | 251.37 | 3.253 | 817.71
30 | 0129050230 | 钢板 | δ10-12 | kg | 619.881 | 3.384 | 2097.68
31 | 0129220001 | 镀锌钢板 | δ=3 | kg | 913.935 | 4.101 | 3748.05
32 | 0925010001 | 彩钢夹芯板 | 50厚 | ㎡ | 154 | 46.9 | 7222.60
33 | 3509230140 | 钢板桩 |  | t | 0.512 | 3858.41 | 1975.51
34 | 3509230190 | 拉森钢板桩 |  | t | 0.658 | 6194.69 | 4076.11
35 | 0103010070 | 镀锌铁丝 | 8# | kg | 10 | 4.45 | 44.50
36 | 0103010080_1 | 镀锌铁丝 | 10# | kg | 890.63 | 4.65 | 4141.43
37 | 0103010110 | 镀锌铁丝 | 16# | kg | 3.491 | 4.65 | 16.23
38 | 0103010140 | 镀锌铁丝 | 22# | kg | 5.629 | 4.65 | 26.17
39 | 0403230190 | 海砂 | 用于回填 | m3 | 33.84 | 82.52 | 2792.48
40 | 0405150410 | 碎石（级配） |  | m3 | 197.67 | 135.92 | 26867.31
41 | 0413150390 | 透水砖 | 8cm | ㎡ | 41.82 | 53.1 | 2220.64
42 | 0413130720 | 水泥实心砖 | 240×115×53 MU10 | 块 | 4548.114 | 0.37 | 1682.80
43 | 0427070110_1 | 混凝土预制块基础 |  | m3 | 51.8 | 522.12 | 27045.82
44 | 3501010001_1 | 钢模板 |  | kg | 74.692 | 5.22 | 389.89
45 | 3501010020 | 组合钢模板 |  | kg | 279.164 | 4.71 | 1314.86
46 | 0505010050 | 胶合板 | 13厚 | ㎡ | 29.463 | 35.4 | 1042.99
47 | 3601030260_1 | 预制重型截水沟盖板60mm(含2mm厚减震胶垫及2mm厚不锈钢片) | QT500-7 | 套 | 218.16 | 1178 | 256992.48
48 | 3601040301 | 可调试球墨铸铁井盖 | φ700重型 | 套 | 3.03 | 761.06 | 2306.01
49 | 3503070170 | 扣件 |  | kg | 0.67 | 4.86 | 3.26
50 | 0321230610_2 | 零星卡具 |  | kg | 645.564 | 5.73 | 3699.08
51 | 3509050030 | 钢围令 |  | kg | 257.077 | 0 | 0.00
52 | 0161310250 | 铁件 | 综合 | kg | 101.982 | 4.585 | 467.59
53 | 0161330270 | 预埋铁件 |  | kg | 859.206 | 5.12 | 4399.13
54 | 0301250550 | 圆钉 |  | kg | 9.165 | 9.93 | 91.01
55 | 0301575160 | 螺栓 | 综合 | kg | 188.552 | 8.38 | 1580.07
56 | 0301672850 | 带帽带垫螺栓 | M12×100 | 套 | 3.577 | 0.72 | 2.58
57 | 0301672870 | 带帽带垫螺栓 | M16×150 | 套 | 0.894 | 2.92 | 2.61
58 | 0301612300_1 | 不锈钢膨胀螺栓 |  | 个 | 25.2 | 0.89 | 22.43
59 | 0313050370_1 | 电焊条 | 结422Φ3.2 | kg | 1088.761 | 6.86 | 7468.90
60 | 0313190920 | 合金钻头 | Φ10 一字型 | 个 | 0.131 | 5.47 | 0.72
61 | 0405150250 | 碎石 | Φ5-40 | m3 | 50.76 | 137.86 | 6997.77
62 | 0411050090_1 | 路沿石 | 12×28-35 露明二凿、倒棱一剁 | m | 74 | 38.04 | 2814.96
63 | 0407050040 | 石屑 |  | m3 | 105.756 | 55.52 | 5871.57
64 | 0403200006 | 中(粗)砂 |  | m3 | 1.339 | 137.86 | 184.59
65 | 0403190150 | 中(粗)砂 | 损耗2%+膨胀1.18 | m3 | 1.949 | 137.86 | 268.69
66 | 0403150120 | 中(细)砂 | 损耗2%+膨胀1.18 | m3 | 7.343 | 137.86 | 1012.31
67 | 0403230185_3 | 海砂 |  | m3 | 1330.458 | 97.09 | 129174.17
68 | 1335030210 | 模板嵌缝料 |  | kg | 37.671 | 4.12 | 155.20
69 | 0515030020 | 木丝板 | 25×610×1830 | ㎡ | 3.305 | 10.62 | 35.10
70 | 0219010001 | 尼龙帽 |  | 个 | 765.642 | 0.13 | 99.53
71 | 0209070040 | 塑料薄膜 |  | kg | 73.288 | 6.86 | 502.76
72 | 0209070050 | 塑料薄膜 |  | ㎡ | 220.139 | 1.29 | 283.98
73 | 1337070280 | 遇水膨胀止水腻子条 |  | m | 129.36 | 6.9 | 892.58
74 | 0205251430_1 | 承插式橡胶圈接口 | DN600 | 个 | 6.18 | 17.7 | 109.39
75 | 0205251450_1 | 承插式橡胶圈接口 | DN800 | 个 | 4.12 | 26.9 | 110.83
76 | 1301130390 | 煤焦沥青漆 | L01-17 | kg | 107.748 | 10.62 | 1144.28
77 | 1335090440 | 油浸麻丝 |  | kg | 11.88 | 11.77 | 139.83
78 | 1335010610 | 水泥基渗透结晶防水涂料 | I型 | ㎏ | 258.72 | 8.67 | 2243.10
79 | 1337050350 | 中埋式橡胶止水带(成品) | 400mm宽 | m | 22.68 | 31.42 | 712.61
80 | 1433010120 | 甲苯 |  | kg | 0.518 | 5.93 | 3.07
81 | 1439030180 | 氧气 |  | m3 | 4.283 | 4.01 | 17.17
82 | 1439110190 | 乙炔气 |  | kg | 1.417 | 13.46 | 19.07
83 | 3411030050 | 煤 |  | kg | 680.703 | 0.78 | 530.95
84 | 1403010010 | 柴油 | 0# | kg | 6950.657 | 7.73 | 53728.58
85 | 1403010001 | 柴油 | 综合 | kg | 141.988 | 7.73 | 1097.57
86 | 1403050060 | 汽油 | 92# | kg | 194.04 | 9.39 | 1822.04
87 | 1407030260_1 | 润滑油 |  | kg | 2.465 | 4.73 | 11.66
88 | 1331030020 | 石油沥青 |  | kg | 89.399 | 3.45 | 308.43
89 | 1331030050 | 石油沥青 | 10# | kg | 243.102 | 3.45 | 838.70
90 | 1331030060 | 石油沥青 | 30# | kg | 2387.294 | 3.45 | 8236.16
91 | 1331030030 | 石油沥青 | 60-100# | t | 0.701 | 3451.33 | 2419.38
92 | 1331020001 | 乳化沥青 |  | t | 1.507 | 3540 | 5334.78
93 | 1433030001 | 丙酮 |  | kg | 0.648 | 6.64 | 4.30
94 | 1433030170 | 乙二胺 |  | kg | 0.043 | 11.75 | 0.51
95 | 1421030010 | 环氧树脂 | 综合 | kg | 0.648 | 14.56 | 9.43
96 | 1333030160 | 石油沥青油毡 | 350# | ㎡ | 28.185 | 2.65 | 74.69
97 | 1335030040 | 防水粉 |  | kg | 18.15 | 1.18 | 21.42
98 | 1729040402 | 带管座钢筋砼排水管 | Φ800 承插式柔性接口 二级 | m | 7.07 | 348.53 | 2464.11
99 | 1729040406 | 带管座钢筋砼排水管 | Φ1500 承插式柔性接口 二级 | m | 45.45 | 1126.51 | 51199.88
100 | 1729030700 | 钢筋混凝土排水管(承插口) | Φ600 | m | 11.11 | 115.01 | 1277.76
101 | 1701030310 | 焊接钢管 |  | kg | 2.855 | 3.97 | 11.33
102 | 2245010045 | 高压风管 | Φ25-6P-20m | m | 0.016 | 24.14 | 0.39
103 | 3341250550_1 | 球墨铸铁爬梯 |  | 步 | 34 | 15 | 510.00
104 | 3341250560 | 塑钢爬梯 |  | kg | 20.68 | 5.57 | 115.19
105 | 3301010280 | 钢支撑 |  | kg | 1463.732 | 5.62 | 8226.17
106 | 3411070080 | 水 |  | m3 | 1368.975 | 3.98 | 5448.52
107 | 3411050030 | 电 |  | kW·h | 4909.282 | 0.72 | 3534.68
108 | 0227070110 | 土工布 | 300g | ㎡ | 33.843 | 3.81 | 128.94
109 | 0227070110_2 | 聚丙烯土工布 |  | ㎡ | 419.315 | 8.8 | 3689.97
110 | 0233010010 | 草袋 |  | 个 | 49.538 | 1.46 | 72.33
111 | 3405010010_1 | 草板纸 | 80# | 张 | 435.398 | 1.05 | 457.17
112 | 0313291100 | 钢丝刷 |  | 把 | 2.255 | 1.64 | 3.70
113 | 4901010040 | 其他材料费 |  | 元 | 736.63 | 0.92 | 677.70
114 | 4901010030 | 其他材料费 |  | % | 20221.906 | 1 | 20221.91
115 | 4901010700 | 回程费 |  | 元 | 678.64 | 0.92 | 624.35
116 | 3503150380 | 槽型钢板桩使用费 |  | t·d | 5727.9 | 6.64 | 38033.26
117 | 3411010001 | 木柴 |  | kg | 131.284 | 0.46 | 60.39
118 | 3411050030 | 电 |  | kW·h | 299.026 | 0.72 | 215.30
119 | 3502030160 | 钢模板连接件 |  | kg | 111.194 | 3.85 | 428.10
120 | 3505030080_1 | 井盖安全防护网 |  | 个 | 3.15 | 22.44 | 70.69
121 | 8025260002 | 改性沥青砼 | PAC-10 | m3 | 0.303 | 1180 | 357.54
122 | 8025260002_1 | 改性沥青砼 | SMA-13 | m3 | 32.724 | 1234.96 | 40412.83
123 | 8025260002_2 | 改性沥青砼 | PAC-13 | m3 | 0.404 | 1480 | 597.92
124 | 8021116145 | 预拌混凝土 | C15 | m3 | 8.404 | 271.84 | 2284.54
125 | 8021116150_2 | 预拌混凝土 | C20 | m3 | 14.023 | 296.12 | 4152.49
126 | 8001070220_1 | 砌筑水泥砂浆 | M10(42.5) | m3 | 0.81 | 230.1792 | 186.45
127 | 8001020001 | 水泥砂浆M10 |  | m3 | 1.101 | 240.6022 | 264.90
128 | 8001010040_1 | 水泥砂浆 | 1:3(32.5) | m3 | 0.637 | 267.8592 | 170.63
129 | 8001010001 | 水泥砂浆 | 1:1(32.5) | m3 | 0.111 | 325.9204 | 36.18
130 | 8001010020 | 水泥砂浆 | 1:2(32.5) | m3 | 7.12 | 301.0038 | 2143.15
131 | 1405030001 | 冷底子油 | 3：7 | kg | 4.427 | 3.47 | 15.36
132 | 3601030140 | 可调式检查井井盖井座 | 内径Φ700mm | 套 | 2 | 761.06 | 1522.12
133 | 1333030180 | 纸胎油毡隔离层 |  | ㎡ | 253.158 | 2.52 | 637.96
134 | 8001090290 | 防水水泥砂浆 | 1:2 | m3 | 0.475 | 281.55 | 133.74
135 | 8021226005_1 | 预拌非泵送透水混凝土 | C20 | m3 | 6.658 | 398.35 | 2652.21
136 | 8021233460 | 预拌非泵送细石混凝土 | C15(42.5) 碎石10mm(细石) 塌落度120-160mm | m3 | 0.104 | 349.09 | 36.31
137 | 8021173525 | 预拌非泵送普通混凝土 | C20(42.5) 碎石25mm 塌落度120-160mm | m3 | 113.223 | 350.24 | 39655.22
138 | 8021173535 | 预拌非泵送普通混凝土 | C30(42.5) 碎石25mm 塌落度120-160mm | m3 | 423.058 | 373.42 | 157978.32
139 | 8021134775_3 | C50钢纤维混凝土 | C50P6(42.5) 碎石25mm 塌落度120-160mm | m3 | 87.696 | 490 | 42971.04
140 | 8021134775_4 | C50钢纤维混凝土 | C50P6(42.5) 碎石25mm 塌落度120-160mm | m3 | 183.285 | 490 | 89809.65
141 | 8021134915 | 预拌非泵送抗渗混凝土 | C40P8(42.5) 碎石31.5mm 塌落度120-160mm | m3 | 284.2 | 400.5 | 113822.10
142 | 8025260006 | 改性沥青混凝土 | AC-20C | m3 | 49.086 | 996.61 | 48919.60
143 | 8025260006_1 | 改性沥青混凝土 | AC-25 | m3 | 60.891 | 832 | 50661.31
144 | 8027140002 | 透水混凝土 | C20 | m3 | 2.03 | 356.82 | 724.34
三 |  | 设备
四 |  | 施工机具
1 | 9945290550 | 其他机械费 |  | 元 | 257.488 | 0.92 | 236.89
2 | 9945290540 | 其他机械费 |  | % | 0.652 | 1 | 0.65
3 | 9907010030 | 履带式推土机 | 功率75kW | 台班 | 6.673 | 891.09 | 5946.24
4 | 9913010010 | 平地机 | 功率90kW | 台班 | 1.627 | 776.97 | 1264.13
5 | 9907030280 | 轮胎式装载机 | 斗容量1.5m3 | 台班 | 0.104 | 1070.85 | 111.37
6 | 9901010030 | 履带式单斗挖掘机 | 液压 斗容量1.25m3 | 台班 | 9.791 | 1454.24 | 14238.46
7 | 9901010130 | 轮胎式单斗挖掘机 | 液压 斗容量0.6m3 | 台班 | 0.222 | 758.49 | 168.38
8 | 9913030200 | 振动压路机 | 工作质量15t | 台班 | 2.306 | 971.36 | 2239.96
9 | 9913030220 | 手扶振动压实机 | 工作质量1t | 台班 | 0.27 | 62.83 | 16.96
10 | 9933010060 | 风动凿岩机 | 手持式 | 台班 | 0.636 | 11.15 | 7.09
11 | 9913070320 | 汽车式沥青喷洒机 | 箱容量4000L | 台班 | 0.309 | 1057.25 | 326.69
12 | 9913090360 | 沥青混凝土摊铺机 | 装载质量8t | 台班 | 1.946 | 1332.7 | 2593.43
13 | 9909010060 | 履带式起重机 | 提升质量15t | 台班 | 12.512 | 844.21 | 10562.76
14 | 9909010080 | 履带式起重机 | 提升质量25t | 台班 | 25.65 | 924.73 | 23719.32
15 | 9909050300 | 汽车式起重机 | 提升质量5t | 台班 | 1.16 | 507.84 | 589.09
16 | 9909050310_2 | 汽车式起重机 | 提升质量8t | 台班 | 0.523 | 848.25 | 443.63
17 | 9909090620_2 | 叉式起重机 | 提升质量3t | 台班 | 0.05 | 636.52 | 31.83
18 | 9907070510 | 载货汽车 | 装载质量4t | 台班 | 6.211 | 541.3 | 3362.01
19 | 9907070520_1 | 载货汽车 | 装载质量5t | 台班 | 4.858 | 554.24 | 2692.50
20 | 9907090630 | 自卸汽车 | 装载质量6t | 台班 | 0.066 | 704.56 | 46.50
21 | 9907090670 | 自卸汽车 | 装载质量15t | 台班 | 50.053 | 974.64 | 48783.66
22 | 9907110750 | 平板拖车组 | 装载质量40t | 台班 | 3 | 1550.3 | 4650.90
23 | 9907110770 | 平板拖车组 | 装载质量60t | 台班 | 0.5 | 1724.19 | 862.10
24 | 9907130870 | 机动翻斗车 | 装载质量1t | 台班 | 0.031 | 287.73 | 8.92
25 | 9909211230 | 电动卷扬机 | 双筒慢速 牵引力50kN | 台班 | 1.782 | 195.88 | 349.06
26 | 9909211170 | 电动卷扬机 | 单筒慢速 牵引力50kN | 台班 | 0.126 | 171.68 | 21.63
27 | 9905030210 | 灰浆搅拌机 | 拌筒容量200L | 台班 | 0.858 | 163.93 | 140.65
28 | 9905070480 | 混凝土输送泵 | 输送量 30m3/h | 台班 | 0.067 | 727.54 | 48.75
29 | 9905170670 | 混凝土振动梁 |  | 台班 | 8.991 | 24.44 | 219.74
30 | 9917030020 | 钢筋切断机 | 直径40mm | 台班 | 9.488 | 40.75 | 386.64
31 | 9917050040 | 钢筋弯曲机 | 直径40mm | 台班 | 15.742 | 24.6 | 387.25
32 | 9917050040_3 | 钢筋弯曲机 | 直径φ40mm | 台班 | 0.355 | 24.6 | 8.73
33 | 9921010001 | 木工圆锯机 | 直径500mm | 台班 | 1.93 | 25.4 | 49.02
34 | 9921050060 | 木工单面压刨床 | 刨削宽度 600mm | 台班 | 0.661 | 31.79 | 21.01
35 | 9925110390 | 半自动电焊机 |  | 台班 | 16.267 | 64.01 | 1041.25
36 | 9925030150 | 对焊机 | 容量75kV·A | 台班 | 8.296 | 109.69 | 909.99
37 | 9925010100 | 直流弧焊机 | 容量 20kV·A | 台班 | 0.22 | 72.26 | 15.90
38 | 9925010110 | 直流弧焊机 | 容量 32kV·A | 台班 | 1.426 | 89.27 | 127.30
39 | 9943030260 | 内燃空气压缩机 | 排气量3m3/min | 台班 | 0.32 | 257.91 | 82.53
40 | 9943030220 | 电动空气压缩机 | 排气量10m3/min | 台班 | 3.904 | 365.32 | 1426.21
41 | 9943070380 | 立式油压千斤顶 | 起重量100t | 台班 | 18.145 | 9.17 | 166.39
42 | 9905150660 | 混凝土磨光机 |  | 台班 | 8.991 | 18.56 | 166.87
43 | 9901030140 | 履带式液压挖掘机(带液压锤) | HM960 | 台班 | 11.124 | 1711.2 | 19035.39
44 | 9901030150 | 履带式液压挖掘机(带打拔桩机振动锤) | BY-VH250 | 台班 | 28.276 | 1242 | 35118.79
45 | 9913030100 | 钢轮内燃压路机 | 工作质量8t | 台班 | 2.133 | 521.9 | 1113.21
46 | 9913030110 | 钢轮内燃压路机 | 工作质量12t | 台班 | 0.509 | 653.11 | 332.43
47 | 9913030120 | 钢轮内燃压路机 | 工作质量15t | 台班 | 3.767 | 761.89 | 2870.04
48 | 9913030248 | 轮胎压路机 | 工作质量16t | 台班 | 1.946 | 847.73 | 1649.68
49 | 9913050280 | 电动夯实机 | 夯击能力20～62N.m | 台班 | 76.33 | 27.16 | 2073.12
50 | 9913390730_1 | 吸泥车 | 装载质量 8t | 台班 | 18.5 | 685.83 | 12687.86
51 | 9913090990 | 沥青混凝土摊铺机(停滞) | 8t | 台班 | 1 | 363.81 | 363.81
52 | 9925010010 | 交流弧焊机 | 容量30kVA | 台班 | 46.319 | 89.46 | 4143.70
53 | 9925010020 | 交流弧焊机 | 容量32kV·A | 台班 | 0.862 | 85.25 | 73.49
54 | 9945570790 | 电焊条烘干箱 | 容积450×350×450 | 台班 | 0.143 | 16.22 | 2.32
55 | 9945570810 | 电焊条烘干箱 | 容积600×500×750 | 台班 | 0.028 | 25.72 | 0.72
56 | TBACFJCWYF | 安拆费及场外运费 |  | 元 | 724.421 | 0.88496 | 641.08
57 | TBJXF | 检修费 |  | 元 | 5539.505 | 0.88496 | 4902.22
58 | TBQTF | 其他费用 |  | 元 | 1992.437 | 0.9434 | 1879.66
59 | TBWHF | 维护费 |  | 元 | 15348.624 | 0.88496 | 13582.86
60 | TBZJF | 折旧费 |  | 元 | 25919.004 | 0.88496 | 22937.18