## 投标总合计
国寿嘉园 厨房设备预算清单
序号 | 功能场景 | 金额小计（元）
1 | 1#楼医疗厨房设备总金额： | 0
2 | 6#总厨及1、2层取餐台总金额： | 0
3 | 隔油池总金额： | 0
总金额：

## 1#楼医疗厨房
项目名称：国寿嘉园·厦门乐境1#楼医疗厨房设备清单
编号 | 设备名称 | 数量 | 设备规格说明 | 尺寸（mm） | 投标单价（元） | 投标总价（元） | 非厂制品，投标品牌（至少列三个，中标后三选一供货）
粗加工/库房
AB01 | 壁挂式风幕机 | 1 | 风速不低于9M/S。低噪音，低能耗，风速可调。安装高度2.5-3米。220V/260W。 | L=1500
AB02 | 壁挂式灭蝇灯 | 2 | 粘捕式。进口灯管。可覆盖面积不小于40M²。 | 500*120*290
AB03 | 感应洗手单星盆 | 2 | 1.5mm304不锈钢台面及星盆，1.0mm304不锈钢围身，200mm单背板。隔筛取水。 | 500*450*300
AB03a | 感应龙头 | 2 | 交流直流双电源。水温可调。
AB04 | 挂墙洗地龙头 | 1 | 全不锈钢开方式支架外壳，10.7米钢丝液压水管。全铜枪头，不锈钢扳机。
AB05 | 大双星盆工作台 | 1 | 1.5mm304不锈钢台面。1.2mm304不锈钢一体冲压星盆。40mm宽150高斜口背板。1.2mm304不锈钢Ø38圆通立柱，Ø25圆通横档。1.5mm304加强筋。可调子弹脚。 | 1700*750*850/150
AB05a | 混合摇摆龙头 | 2 | 采用高于国内标准铜制成。采用一体铜制升降阀芯。8"台式水龙头，一字手柄，12"(305mm)摇摆水嘴;1/2"NPT供水螺纹接头(4分)
AB06 | 台下隔油池 | 2 | 1.0mm304不锈钢箱体，隔板，隔渣篮。1.2mm304不锈钢盖板。设1-½"进水口，1-½"出水口。配4组锁扣。 | 500*350*300
AB07 | 挂墙双层架 | 1 | 1.5mm304不锈钢层板。2.0mm304不锈钢三角支架。 | 2600*350*610
AB08 | 大单星盆工作台 | 1 | 1.5mm304不锈钢台面。1.2mm304不锈钢一体冲压星盆。40mm宽150高斜口背板。1.2mm304不锈钢Ø38圆通立柱，Ø25圆通横档。1.5mm304加强筋。可调子弹脚。 | 900*750*850/150
AB08a | 混合摇摆龙头 | 1 | 采用高于国内标准铜制成。采用一体铜制升降阀芯。8"台式水龙头，一字手柄，12"(305mm)摇摆水嘴;1/2"NPT供水螺纹接头(4分)
AB09 | 备用编号 | 0 |  | ——
AB10 | 备用编号 | 0 |  | ——
AB11 | 高身四层货架 | 2 | 1.2mm304不锈钢Ø25圆通立柱。1.2mm304不锈钢格删层板。底封板。可调子弹脚。 | 1150*500*1800
AB12 | 高身四层货架 | 2 | 1.2mm304不锈钢Ø25圆通立柱。1.2mm304不锈钢格删层板。底封板。可调子弹脚。 | 1750*500*1800
AB13 | 高身四层货架 | 1 | 1.2mm304不锈钢Ø25圆通立柱。1.2mm304不锈钢格删层板。底封板。可调子弹脚。 | 1400*500*1800
AB14 | 备用编号 | 0 |  | ——
AB15 | 备用编号 | 0 |  | ——
AB16 | 备用编号 | 0 |  | ——
切配区
AB17 | 高身四门冷藏冰箱 | 1 | 不锈钢机身，整体拉伸成型内胆， 内底板采用圆弧转角。高密度保温层，停机不小于24小时保温效果。90°自动回归门，重力脚。冷藏0℃~+10℃ 。风冷。220V/600W。 | 1390*840*1990
AB18 | 高身四门冷冻冰箱 | 1 | 不锈钢机身，整体拉伸成型内胆， 内底板采用圆弧转角。高密度保温层，停机不小于24小时保温效果。90°自动回归门，重力脚。冷冻-22℃~-18℃ 。风冷。220V/1100W。 | 1390*840*1990
AB19 | 壁挂式灭蝇灯 | 1 | 粘捕式。进口灯管。可覆盖面积不小于40M²。 | 500*120*290
AB20 | 台下隔油池 | 1 | 1.0mm304不锈钢箱体，隔板，隔渣篮。1.2mm304不锈钢盖板。设1-½"进水口，1-½"出水口。配4组锁扣。 | 500*350*300
AB21 | 双星盆工作台 | 1 | 1.5mm304不锈钢台面。1.2mm304不锈钢一体冲压星盆。40mm宽150高斜口背板。1.2mm304不锈钢Ø38圆通立柱，Ø25圆通横档。1.5mm304加强筋。可调子弹脚。 | 1200*750*850/150
AB21a | 混合摇摆龙头 | 2 | 采用高于国内标准铜制成。采用一体铜制升降阀芯。8"台式水龙头，一字手柄，12"(305mm)摇摆水嘴;1/2"NPT供水螺纹接头(4分)
AB22 | 砧板工作台连一下层 | 1 | 1.5mm304不锈钢台面及层板。台面内衬细木工板，底覆0.8mm不锈钢板。40mm宽150高斜口背板。1.2mm304不锈钢Ø38圆通立柱。1.5mm304加强筋。可调子弹脚。 | 1500*750*850/150
AB23 | 挂墙双层架 | 1 | 1.5mm304不锈钢层板。2.0mm304不锈钢三角支架。 | 2700*350*610
AB24 | 砧板工作台连一下层 | 4 | 1.5mm304不锈钢台面及层板。台面内衬细木工板，底覆0.8mm不锈钢板。40mm宽150高斜口背板。1.2mm304不锈钢Ø38圆通立柱。1.5mm304加强筋。可调子弹脚。 | 1500*750*850
AB25 | 挂墙刀具消毒柜 | 1 | 全不锈钢制作。磁吸功能，带安全锁及钥匙。自动定时。 | 426*246*616
AB26 | 备用编号 | 0 |  | ——
面点制作间
AB27 | 50L双速和面机 | 1 | 面粉容量：25KG，面团容量：50KG。双马达设计，二段变速。一体成型螺旋勾，不锈钢安全网，过载保护。380V/2500W。 | 500*880*1100
AB28 | 40L搅拌机 | 1 | 无尘烤漆，开放底座。40L不锈钢桶容量。搅拌重量10KG。无极变速，不锈钢安全网，过载保护。配勾，拍，球三种搅拌器。380V/1250W。 | 650*630*1180
AB29 | 双星盆工作台 | 1 | 1.5mm304不锈钢台面。1.2mm304不锈钢一体冲压星盆。20mm宽100高平口背板。1.2mm304不锈钢Ø38圆通立柱，Ø25圆通横档。1.5mm304加强筋。可调子弹脚。 | 1000*750*850/100
AB29a | 混合摇摆龙头 | 2 | 采用高于国内标准铜制成。采用一体铜制升降阀芯。8"台式水龙头，一字手柄，12"(305mm)摇摆水嘴;1/2"NPT供水螺纹接头(4分)
AB30 | 挂墙双层架 | 1 | 1.5mm304不锈钢层板。2.0mm304不锈钢三角支架。 | 1000*350*610
AB31 | 挂墙双层架 | 1 | 1.5mm304不锈钢层板。2.0mm304不锈钢三角支架。 | 1800*350*610
AB32 | 糖粉推车 | 1 | 1.5mm304不锈钢柜身，盖板，加强筋。活动二件式盖。4个3"平底轮，其中2个带刹车制 | 675*450*600
AB33 | 木案面案板工作台 | 1 | 75mm厚枫木板。台面用2mm钢板加固。脚通采用SUS304 ￠50圆通，横通采用SUS304 ￠38圆通。脚配法兰和防震胶垫 | 1800*750*850/100
AB34 | 中式压面机 | 1 | 压面厚度：3-25mm，压面宽度：480mm。220V/1500W。 | 450*880*1200
AB35 | 高身四门双温冰箱 | 1 | 不锈钢机身，整体拉伸成型内胆， 内底板采用圆弧转角。高密度保温层，停机不小于24小时保温效果。90°自动回归门，重力脚。冷藏0℃~+10℃ ，。冷冻-22℃~-18℃ 。风冷。220V/1100W*2。 | 1210*760*1980
AB36 | 砧板工作台连一下层 | 1 | 1.5mm304不锈钢台面及层板。台面内衬细木工板，底覆0.8mm不锈钢板。40mm宽150高斜口背板。1.2mm304不锈钢Ø38圆通立柱。1.5mm304加强筋。可调子弹脚。 | 1300*750*850/100
AB37 | 备用编号 | 0 |  | ——
热加工区
AB38 | 双层4盘电烤箱连下醒发箱 | 1 | 炉温30℃~300℃。下掀门，可滑入炉膛。不锈钢外壳。超大玻璃炉门。自动补温门火装置。配置内置蒸汽系统。配置可耐高温400℃石板。微电脑上下火温控制。数字显示。380V/14KW。 | 1350*1100*1960
AB39 | 电热双门蒸饭柜 | 1 | 炉框架采用厚度δ=1.0mmSUS304不锈钢。侧板、面板厚度δ=0.8mm。显示屏显示用电量，中文故障原因。实时显示当前输出功率，方便火候掌控。外壳采用椅式互嵌式结构有效防水，采用IPX7级防水风机。采用5档火力开关。设计高、低水位保护功能，防止干烧、溢水风险。95%高能效。380V/24KW。 带蒸屉 | 1150*900*1850
AB40 | 备用编号 | 0 |  | ——
AB41 | UV脱排油烟罩连新风 | 1 | 主材采用1.2mm304不锈钢板材制作，烟罩分段制作，可分多个单元组成。旋流过滤器。配置紫外线净化功能，UV-C（紫外线-C波段185mm）。配备防水嵌入式飞利浦LED照明。装配有紫外线装置安全保护功能。 | 3000*1300*600
AB42 | 灭火系统 | 1 | 灭火装置具备自动和手动两种操作模式。灭火装置需与消防水（或者自来水）管路相连，系统启动后，自控机械水流阀等灭火剂喷洒完全后，再自动喷水。系统装置包括：控制箱、不锈钢管路、喷嘴、探测器、易熔连接片、金属拉索、滑轮三通、滑轮弯头等组成。其中控制箱由自动释放机构、驱动用高压氮气瓶、水流控制阀、液体药剂罐以及连接软管、单向阀、减压阀等构成。灭火装置箱体内配有水流控制阀，灭火装置启动方式和水流控制阀启动方式，为纯机械式启动。 灭火装置配置远程控制模块，能同时兼容消控中心信号反馈、切断燃气电磁阀、关闭排风风机等功能。灭火药剂无毒，无污染，无腐蚀性，并有灭火剂试验报告和毒性试验报告 ，灭火剂有效期大于8年。厨房设备灭火装置生产企业具有中国国家强制性产品认证证书。设置灶台灭火装置 | L=3000
AB43 | 电磁双头矮汤炉 | 1 | 炉面板采用厚度δ=1.25mmSUS304不锈钢； 侧板、背板、底板厚度δ=1.0mm。显示屏显示用电量，中文故障原因。实时显示当前输出功率，方便火候掌控。外壳采用椅式互嵌式结构有效防水，采用IPX7级防水风机。根据掂锅高度，自动调整功率输出。配置2个500mm复合底汤桶（容量98L）。设计高、低水位保护功能，防止干烧、溢水风险。95%高能效。380V/15KW*2。 | 1300*750*500+770
AB44 | 电磁双头小炒炉连单尾 | 1 | 炉面板采用厚度δ=1.25mmSUS304不锈钢； 侧板、背板、底板厚度δ=1.0mm。显示屏显示用电量，中文故障原因。实时显示当前输出功率，方便火候掌控。外壳采用椅式互嵌式结构有效防水，采用IPX7级防水风机。根据掂锅高度，自动调整功率输出。配2个500mm双耳铁锅。设计高、低水位保护功能，防止干烧、溢水风险。95%高能效。380V/20KW*2。 | 1800*1100*800+470
AB45 | 电磁单头大锅炒炉 | 1 | 炉面板采用厚度δ=1.25mmSUS304不锈钢； 侧板、背板、底板厚度δ=1.0mm。显示屏显示用电量，中文故障原因。实时显示当前输出功率，方便火候掌控。外壳采用椅式互嵌式结构有效防水，采用IPX7级防水风机。采用5档火力开关。配锅口径900mm。设计高、低水位保护功能，防止干烧、溢水风险。95%高能效。380V/25KW。 | 1100*1100*800+470
AB46 | UV脱排油烟罩连新风 | 1 | 主材采用1.2mm304不锈钢板材制作，烟罩分段制作，可分多个单元组成。旋流过滤器。配置紫外线净化功能，UV-C（紫外线-C波段185mm）。配备防水嵌入式飞利浦LED照明。装配有紫外线装置安全保护功能。 | 4600*1400*600
AB47 | 灭火系统 | 1 | 灭火装置具备自动和手动两种操作模式。灭火装置需与消防水（或者自来水）管路相连，系统启动后，自控机械水流阀等灭火剂喷洒完全后，再自动喷水。系统装置包括：控制箱、不锈钢管路、喷嘴、探测器、易熔连接片、金属拉索、滑轮三通、滑轮弯头等组成。其中控制箱由自动释放机构、驱动用高压氮气瓶、水流控制阀、液体药剂罐以及连接软管、单向阀、减压阀等构成。灭火装置箱体内配有水流控制阀，灭火装置启动方式和水流控制阀启动方式，为纯机械式启动。 灭火装置配置远程控制模块，能同时兼容消控中心信号反馈、切断燃气电磁阀、关闭排风风机等功能。灭火药剂无毒，无污染，无腐蚀性，并有灭火剂试验报告和毒性试验报告 ，灭火剂有效期大于8年。厨房设备灭火装置生产企业具有中国国家强制性产品认证证书。 | L=4600
AB48 | 壁挂式灭蝇灯 | 1 | 粘捕式。进口灯管。可覆盖面积不小于40M²。 | 500*120*290
AB49 | 双向移门工作台柜 | 2 | 1.5mm304不锈钢台面。1.5mm304加强筋。1.0mm304侧身板，背板，内层板，门面板。0.8mm304门背板。活动层板，上吊式滑轮移门。重力脚 | 2100*900*850
AB50 | 备用编号 | 0 |  | ——
AB51 | 备用编号 | 0 |  | ——
AB52 | 备用编号 | 0 |  | ——
分餐间
AB53 | 感应洗手双星盆 | 1 | 1.5mm304不锈钢台面及星盆，1.0mm304不锈钢围身，200mm单背板。隔筛取水。 | 950*450*300
AB53a | 感应龙头 | 2 | 交流直流双电源。水温可调。
AB54 | 砧板工作台连一下层 | 2 | 1.5mm304不锈钢台面及层板。台面内衬细木工板，底覆0.8mm不锈钢板。40mm宽150高斜口背板。1.2mm304不锈钢Ø38圆通立柱。1.5mm304加强筋。可调子弹脚。 | 1800*700*850/100
AB55 | 保温汤饭桶柜 | 2 | 1.5mm304不锈钢台面。1.5mm304加强筋。1.0mm304水胆，侧封板，前封板。全自动温度控制，带指示灯，汤桶四周有保温棉隔热。机电柜左侧，汤池温度85℃ 。缺水保护。4个4"平底轮，其中2个带刹车制。220V/1500W。 | 600*700*850
AB56 | 紫外线消毒灯 | 2 | 紫外线杀菌灯的辐射波长在200nm至300nm间。可覆盖面积不小于40M²。配不锈钢支架。220V/50W。 | L=1219
AB57 | 高身留样冰箱 | 1 | 不锈钢机身，整体拉伸成型内胆， 内底板采用圆弧转角。高密度保温层，停机不小于24小时保温效果。90°自动回归门，重力脚。冷藏+4℃~+10℃ 。风冷。220V/400W。 | 600*515*1800
AB58 | 双星盆工作台 | 1 | 1.5mm304不锈钢台面。1.2mm304不锈钢一体冲压星盆。20mm宽100高平口背板。1.2mm304不锈钢Ø38圆通立柱，Ø25圆通横档。1.5mm304加强筋。可调子弹脚。 | 1000*700*750/100
AB58a | 混合摇摆龙头 | 1 | 采用高于国内标准铜制成。采用一体铜制升降阀芯。8"台式水龙头，一字手柄，12"(305mm)摇摆水嘴;1/2"NPT供水螺纹接头(4分)
AB58b | 净水器连净水龙头 | 1 | 直饮水型，单头，带粗过滤
AB59 | 4格1/1GN保温分餐台 | 2 | 1.5mm304不锈钢台面。1.5mm304加强筋。1.0mm304水胆，侧封板，前封板。1.2mm304不锈钢Ø38圆通立柱。可调子弹脚。机电柜左侧，汤池温度90℃ 。缺水保护。220V/3000W。 | 1400*700*750/100
AB60 | 备用编号 | 0 |  | ——
AB61 | 备用编号 | 0 |  | ——
AB62 | 备用编号 | 0 |  | ——
AB63 | 备用编号 | 0 |  | ——
AB64 | 备用编号 | 0 |  | ——
洗碗间
AB65 | 壁挂式风幕机 | 1 | 风速不低于9M/S。低噪音，低能耗，风速可调。安装高度2.5-3米。220V/200W。 | L=1200
AB66 | 壁挂式灭蝇灯 | 1 | 粘捕式。进口灯管。可覆盖面积不小于40M²。 | 500*120*290
AB67 | 挂墙洗地龙头 | 1 | 全不锈钢开方式支架外壳，10.7米钢丝液压水管。全铜枪头，不锈钢扳机。
AB68 | 感应洗手单星盆 | 1 | 1.5mm304不锈钢台面及星盆，1.0mm304不锈钢围身，200mm单背板。隔筛取水。 | 500*450*300
AB68a | 感应龙头 | 1 | 交流直流双电源。水温可调。
AB69 | 单孔污碟分拣工作台 | 1 | 1.5mm304不锈钢台面。20mm宽200高平口背板。1.2mm304不锈钢Ø38圆通立柱，Ø25圆通横档。1.5mm304加强筋。可调子弹脚。 | 1350*700*900/200
AB70 | 高压花洒龙头 | 1 | 采用高于国内标准铜制成。采用一体铜制升降阀芯。单孔双开，配摇摆龙头。直管长610mm；软管长1120mm支架长305mm。配花洒喷阀。
AB71 | 单星盆污碟工作台 | 1 | 1.5mm304不锈钢台面及层板。1.2mm304不锈钢一体冲压星盆。20mm宽200高平口背板。1.2mm304不锈钢Ø38圆通立柱，Ø25圆通横档。1.5mm304加强筋。可调子弹脚。 | 1200*800*900/200
AB71 | 混合摇摆龙头 | 1 | 采用高于国内标准铜制成。采用一体铜制升降阀芯。8"台式水龙头，一字手柄，12"(305mm)摇摆水嘴;1/2"NPT供水螺纹接头(4分)
AB72 | 台下隔油池 | 1 | 1.0mm304不锈钢箱体，隔板，隔渣篮。1.2mm304不锈钢盖板。设1-½"进水口，1-½"出水口。配4组锁扣。 | 500*350*300
AB73 | 集汽烟罩 | 1 | 1.5mm304不锈钢烟罩主体。1.2mm304不锈钢冲孔网板。集水槽，配取水管。 | 1000*1000*500
AB74 | 揭盖式洗碗机 | 1 | 洗涤量：60 筐/小时。水箱及加热包防干烧设计。一体拉伸圆角水箱。不锈钢清洗臂。内凹防堵喷嘴。配置热回收模块。380V/9600W/。 | 715*813*2181
AB75 | 洁碟工作台 | 1 | 1.5mm304不锈钢台面及层板。20mm宽200高平口背板。1.2mm304不锈钢Ø38圆通立柱，Ø25圆通横档。1.5mm304加强筋。可调子弹脚。 | 1300*800*900/200
AB76 | 高身四层货架 | 1 | 1.2mm304不锈钢Ø25圆通立柱。1.2mm304不锈钢格删层板。底封板。可调子弹脚。 | 1800*500*1800
AB77 | 高身双门高温消毒柜 | 1 | 全不锈钢柜身及内胆。环保发泡。微电脑控制。热风循环，温度可调。晒篮式存放。380V/4500W。 | 1330*620*1860
AB78 | 高身四门保洁柜 | 1 | 1.5mm304加强筋。1.0mm304侧身板，背板，内层板，门面板。0.8mm304门背板。2层活动层板，上吊式滑轮移门。重力脚 | 1000*500*1800
AB79 | 挂墙电热水器 | 1 | 免清洗，储水式80L。220V/3300W。 | 880*442*442
合计

## 6#总厨及1、2层取餐台
项目名称：国寿嘉园·厦门乐境6#楼总厨房设备清单
编号 | 设备名称 | 数量 | 设备规格说明 | 尺寸（mm） | 投标单价（元） | 投标总价（元） | 非厂制品，投标品牌（至少列三个，中标后三选一供货）
收货区
BA01 | 壁挂式风幕机 | 2 | 风速不低于9M/S。低噪音，低能耗，风速可调。安装高度2.5-3米。220V/180W。 | L=900
BA02 | 壁挂式灭蝇灯 | 4 | 粘捕式。进口灯管。可覆盖面积不小于40M²。 | 500*120*290
BA03 | 300KG电子地磅 | 1 | 24mm数字LCD显示,附白色LED背光。30kg~600kg。7键(薄膜按键）。磅台采用铝压铸一体成型技术。采用充电/插电方式供电，充电一次可待使用70小时。选配RS-232通讯端口，可连接电脑或打印机。 | 600*450*1050
BA04 | 感应洗手单星盆 | 2 | 1.5mm304不锈钢台面及星盆，1.0mm304不锈钢围身，200mm单背板。隔筛取水。 | 500*450*300
BA04a | 感应龙头 | 2 | 交流直流双电源。水温可调。
BA05 | 砧板工作台连一下层板 | 1 | 1.5mm304不锈钢台面及层板。台面内衬细木工板，底覆0.8mm不锈钢板。1.2mm304不锈钢Ø38圆通立柱。1.5mm304加强筋。可调子弹脚。 | 1000*650*850
BA06 | 备用编号 | 0 |  | ——
垃圾暂存间
BA07 | 壁挂式风幕机 | 2 | 风速不低于9M/S。低噪音，低能耗，风速可调。安装高度2.5-3米。220V/260W。 | L=1500
BA08 | 壁挂式灭蝇灯 | 2 | 粘捕式。进口灯管。可覆盖面积不小于40M²。 | 500*120*290
BA09 | 厨余垃圾减量机 | 1 | 食渣残渣打碎并滤水后体积缩减率达到85%。高强硬度合金钢研磨盘。不锈钢网筛篮，滤筒和螺旋传送装置。配清洁喷淋系统。微电脑控制。处理能力600KG/小时。 380V/5000W。 | 1200*700*1494
BA10 | 挂墙洗地龙头 | 1 | 全不锈钢开方式支架外壳，10.7米钢丝液压水管。全铜枪头，不锈钢扳机。
BA11 | 感应洗手单星盆 | 1 | 1.5mm304不锈钢台面及星盆，1.0mm304不锈钢围身，200mm单背板。隔筛取水。 | 500*450*300
BA11a | 感应龙头 | 1 | 交流直流双电源。水温可调。
BA12 | 壁挂式单冷空调（客方自备） | 1 |  | ——
BA13 | 杀菌消毒除臭装置 | 1 | 特制印花不锈钢材质。进口电控7寸触摸式液晶屏+工业PLC电脑控制，每天工作可设置8个以上不同的时间段能。30m3空间测试30min，肺炎克雷伯氏菌杀菌率能够达到90%以上。满足国标GB4706.45-2008家用电器安全检测要求，检测项目需包括对电部件的防护、工作温度下的泄露电流和电气强度的检测内容，可提供具有CMA或CNAS章的权威检测报告。制造商厂家具有国家知识产权局办法的空气净化设备相关专利证书。：220V/110W | 365*180*735
BA14 | 备用编号 | 0 |  | ——
BA15 | 备用编号 | 0 |  | ——
BA16 | 备用编号 | 0 |  | ——
BA17 | 备用编号 | 0 |  | ——
BA18 | 备用编号 | 0 |  | ——
BA19 | 备用编号 | 0 |  | ——
毛菜预洗间
BA20 | 壁挂式灭蝇灯 | 2 | 粘捕式。进口灯管。可覆盖面积不小于40M²。 | 500*120*290
BA21 | 高身四层货架 | 1 | 1.2mm304不锈钢Ø25圆通立柱。1.2mm304不锈钢格删层板。底封板。可调子弹脚。 | 1800*500*1800
BA22 | 砧板工作台无下层 | 1 | 1.5mm304不锈钢台面。内衬细木工板，底覆0.8mm不锈钢板。40mm宽150高斜口背板。1.2mm304不锈钢Ø38圆通立柱，Ø25圆通横档。1.5mm304加强筋。可调子弹脚。 | 1900*750*850/150
BA23 | 挂墙洗地龙头 | 1 | 全不锈钢开方式支架外壳，10.7米钢丝液压水管。全铜枪头，不锈钢扳机。
BA24 | 感应洗手单星盆 | 1 | 1.5mm304不锈钢台面及星盆，1.0mm304不锈钢围身，200mm单背板。隔筛取水。 | 500*450*300
BA24a | 感应龙头 | 1 | 交流直流双电源。水温可调。
BA25 | 毛刷去皮机 | 1 | 适用于马铃薯、胡萝卜、甜菜、莲藕、甘薯等蔬果类清洗去皮;采用304不锈钢，洗刷用差速转动，保证清洁度;产量：40kg/次功率：220V /1100W | 980*670*930
BA26 | 农残降解净化机 | 1 | 外壳SUS304不锈钢板材，面板厚1.5mm，其它1.2mm 厚 。7寸液晶屏控制器。三种净化模式 。两种模式倒计时显示 。液晶屏设置“童锁”按钮。有气泡发生器，更均衡的去除农残 。手动排水或自动排水模式。菜篮：490*560*300/82L，配两个菜篮。自带高压清洗喷枪1条。380V /4000W | 1500*850*850/130
BA27 | 玻璃鱼缸（客户自备） | 1 |  | 1500*800*1500
BA28 | 理鱼单星盆工作台 | 1 | 1.5mm304不锈钢台面。1.2mm304不锈钢一体冲压星盆。40mm宽150高斜口背板。1.2mm304不锈钢Ø38圆通立柱，Ø25圆通横档。1.5mm304加强筋。配20mm厚蓝色尼龙砧板，四角固定。前设有水槽及活动隔渣篮。后设喷水管连活动盖板。可调子弹脚。 | 1700*750*850/150
BA28a | 混合摇摆龙头 | 1 | 采用高于国内标准铜制成。采用一体铜制升降阀芯。8"台式水龙头，一字手柄，12"(305mm)摇摆水嘴;1/2"NPT供水螺纹接头(4分)
BA29 | 台下隔油池 | 1 | 1.0mm304不锈钢箱体，隔板，隔渣篮。1.2mm304不锈钢盖板。设1-½"进水口，1-½"出水口。配4组锁扣。 | 500*350*300
BA30 | 高压花洒龙头 | 1 | 采用高于国内标准铜制成。采用一体铜制升降阀芯。单孔双开，配摇摆龙头。直管长610mm；软管长1120mm支架长305mm。配花洒喷阀。
BA31 | 备用编号 | 0 |  | ——
食品检验室
BA32 | 高身留样冰箱 | 1 | 不锈钢机身，整体拉伸成型内胆， 内底板采用圆弧转角。高密度保温层，停机不小于24小时保温效果。90°自动回归门，重力脚。冷藏+4℃~+10℃ 。风冷。220V/400W。 | 600*515*1800
BA33 | 移门工作台柜 | 1 | 1.5mm304不锈钢台面。1.5mm304加强筋。1.0mm304侧身板，背板，内层板，门面板。0.8mm304门背板。20mm宽100高平口背板。活动层板，上吊式滑轮移门。重力脚 | 1700*700*850/100
BA34 | 挂墙双层板 | 1 | 1.5mm304不锈钢层板。2.0mm304不锈钢三角支架。 | 1700*350*610
BA35 | 挂墙双层板 | 1 | 1.5mm304不锈钢层板。2.0mm304不锈钢三角支架。 | 1500*350*610
BA36 | 移门工作台柜 | 1 | 1.5mm304不锈钢台面。1.5mm304加强筋。1.0mm304侧身板，背板，内层板，门面板。0.8mm304门背板。活动层板，上吊式滑轮移门。20mm宽100高平口背板。重力脚 | 1400*700*850/100
BA37 | 移门工作台柜 | 1 | 1.5mm304不锈钢台面。1.5mm304加强筋。1.0mm304侧身板，背板，内层板，门面板。0.8mm304门背板。活动层板，上吊式滑轮移门。20mm宽100高平口背板。重力脚 | 1500*700*850/100
BA38 | 挂墙双层板 | 1 | 1.5mm304不锈钢层板。2.0mm304不锈钢三角支架。 | 1150*350*610
BA39 | 挂墙双层板 | 1 | 1.5mm304不锈钢层板。2.0mm304不锈钢三角支架。 | 1800*350*610
BA40 | 双星盆工作台柜 | 1 | 1.5mm304不锈钢台面。1.5mm304加强筋。1.2mm304不锈钢一体冲压星盆。1.0mm304侧身板，背板，内层板，门面板。0.8mm304门背板。活动层板，上吊式滑轮移门。20mm宽100高平口背板。重力脚 | 1100*700*850/100
BA40a | 混合摇摆龙头 | 2 | 采用高于国内标准铜制成。采用一体铜制升降阀芯。8"台式水龙头，一字手柄，12"(305mm)摇摆水嘴;1/2"NPT供水螺纹接头(4分)
BA41 | 紫外线消毒灯 | 1 | 紫外线杀菌灯的辐射波长在200nm至300nm间。可覆盖面积不小于40M²。配不锈钢支架。220V/50W。 | L=1219
BA42 | 备用编号 | 0 |  | ——
BA43 | 备用编号 | 0 |  | ——
BA44 | 备用编号 | 0 |  | ——
BA45 | 备用编号 | 0 |  | ——
BA46 | 备用编号 | 0 |  | ——
蔬果类加工区
BA47 | 备用编号 | 0 |  | ——
BA48 | 备用编号 | 0 |  | ——
BA49 | 备用编号 | 0 |  | ——
BA50 | 感应洗手单星盆 | 3 | 1.5mm304不锈钢台面及星盆，1.0mm304不锈钢围身，200mm单背板。隔筛取水。 | 500*450*300
BA50a | 感应龙头 | 3 | 交流直流双电源。水温可调。
BA51 | 大单星盆工作台 | 11 | 1.5mm304不锈钢台面。1.2mm304不锈钢一体冲压星盆。40mm宽150高斜口背板。1.2mm304不锈钢Ø38圆通立柱，Ø25圆通横档。1.5mm304加强筋。可调子弹脚。 | 1100*750*850/150
BA51a | 混合摇摆龙头 | 11 | 采用高于国内标准铜制成。采用一体铜制升降阀芯。8"台式水龙头，一字手柄，12"(305mm)摇摆水嘴;1/2"NPT供水螺纹接头(4分)
BA52 | 挂墙双层板 | 11 | 1.5mm304不锈钢层板。2.0mm304不锈钢三角支架。 | 1100*350*610
BA53 | 沥水高身四层货架 | 1 | 1.2mm304不锈钢Ø25圆通立柱。1.2mm304不锈钢层板，四周围边。每层带沥水孔，通过立柱排水。底封板。可调子弹脚。 | 1800*600*1800
BA54 | 壁挂式灭蝇灯 | 5 | 粘捕式。进口灯管。可覆盖面积不小于40M²。 | 500*120*290
BA55 | 砧板工作台连一下层板 | 4 | 1.5mm304不锈钢台面及层板。台面内衬细木工板，底覆0.8mm不锈钢板。1.2mm304不锈钢Ø38圆通立柱。1.5mm304加强筋。可调子弹脚。 | 1800*750*850
BA56 | 砧板工作台无下层 | 4 | 1.5mm304不锈钢台面。内衬细木工板，底覆0.8mm不锈钢板。40mm宽150高斜口背板。1.2mm304不锈钢Ø38圆通立柱，Ø25圆通横档。1.5mm304加强筋。可调子弹脚。 | 1500*750*850/150
BA57 | 工作台面砧板刀具消毒柜 | 2 | 1.5mm304不锈钢台面。1.5mm304加强筋。40mm宽150高斜口背板。柜身发泡。右侧砧板，左侧刀具。不锈钢支架。热风循环，紫外线消毒。22V/2000W。 | 1300*750*850/150
BA58 | 挂墙双层板 | 2 | 1.5mm304不锈钢层板。2.0mm304不锈钢三角支架。 | 1300*350*610
BA59 | 双星盆工作台 | 1 | 1.5mm304不锈钢台面。1.2mm304不锈钢一体冲压星盆。40mm宽150高斜口背板。1.2mm304不锈钢Ø38圆通立柱，Ø25圆通横档。1.5mm304加强筋。可调子弹脚。 | 1200*750*850/150
BA59a | 混合摇摆龙头 | 2 | 采用高于国内标准铜制成。采用一体铜制升降阀芯。8"台式水龙头，一字手柄，12"(305mm)摇摆水嘴;1/2"NPT供水螺纹接头(4分)
BA60 | 挂墙双层板 | 1 | 1.5mm304不锈钢层板。2.0mm304不锈钢三角支架。 | 1200*350*610
BA61 | 蔬果多功能切菜机 | 1 | 将根茎类蔬菜：马铃薯、蕃薯、瓜类、竹笋、洋葱、以及叶菜类蔬菜：芹菜、大白菜、高丽菜、菠菜等蔬果类切成丁、片、丝条状；切割尺寸：1－30mm(可调)；产量：300－1000kg/hr；功率：380v 1.5kw | 1200*530*1280
BA62 | 蔬果切丁切片机 | 1 | 能将球茎类蔬果如：白萝卜、红萝卜、马铃薯、菠萝、芋头、瓜类、洋葱、木瓜、苹果等切成丁、条（丝）状；切割尺寸：3－20mm(范围内)；产量：500-800kg/hr；功率：380v 0.75kw | 920*800*1280
BA63 | 大单星盆工作台 | 1 | 1.5mm304不锈钢台面。1.2mm304不锈钢一体冲压星盆。40mm宽150高斜口背板。1.2mm304不锈钢Ø38圆通立柱，Ø25圆通横档。1.5mm304加强筋。可调子弹脚。 | 900*750*850/150
BA63a | 混合摇摆龙头 | 1 | 采用高于国内标准铜制成。采用一体铜制升降阀芯。8"台式水龙头，一字手柄，12"(305mm)摇摆水嘴;1/2"NPT供水螺纹接头(4分)
BA64 | 挂墙双层板 | 1 | 1.5mm304不锈钢层板。2.0mm304不锈钢三角支架。 | 900*350*610
BA65 | 砧板工作台无下层 | 1 | 1.5mm304不锈钢台面。内衬细木工板，底覆0.8mm不锈钢板。40mm宽150高斜口背板。1.2mm304不锈钢Ø38圆通立柱，Ø25圆通横档。1.5mm304加强筋。可调子弹脚。 | 1500*750*850/150
BA66 | 挂墙双层板 | 1 | 1.5mm304不锈钢层板。2.0mm304不锈钢三角支架。 | 1500*350*610
BA67 | 拌馅机 | 1 | 料盘及料盘盖，支撑箱体等为食品级铝镁合金，表面阳极氧化。料盘可拆卸。容量6L。380V/1000W。 | 735*635*760
蛋类，鱼类加工区
BA68 | 台下隔油池 | 10 | 1.0mm304不锈钢箱体，隔板，隔渣篮。1.2mm304不锈钢盖板。设1-½"进水口，1-½"出水口。配4组锁扣。 | 500*350*300
BA69 | 砧板工作台连一下层板 | 2 | 1.5mm304不锈钢台面及层板。台面内衬细木工板，底覆0.8mm不锈钢板。40mm宽150高斜口背板。1.2mm304不锈钢Ø38圆通立柱。1.5mm304加强筋。可调子弹脚。 | 1100*750*850/150
BA70 | 挂墙双层板 | 2 | 1.5mm304不锈钢层板。2.0mm304不锈钢三角支架。 | 1100*350*610
BA71 | 砧板工作台连一下层板 | 1 | 1.5mm304不锈钢台面及层板。台面内衬细木工板，底覆0.8mm不锈钢板。40mm宽150高斜口背板。1.2mm304不锈钢Ø38圆通立柱。1.5mm304加强筋。可调子弹脚。 | 1500*750*850/150
BA72 | 挂墙双层板 | 1 | 1.5mm304不锈钢层板。2.0mm304不锈钢三角支架。 | 1500*350*610
BA73 | 活动工作台连一下层板 | 2 | 1.5mm304不锈钢台面及层板。1.2mm304不锈钢Ø38圆通立柱。1.5mm304加强筋。4个5"平底轮，2个带刹车制。 | 1500*750*800
BA74 | 高压花洒龙头 | 2 | 采用高于国内标准铜制成。采用一体铜制升降阀芯。单孔双开，配摇摆龙头。直管长610mm；软管长1120mm支架长305mm。配花洒喷阀。
BA75 | 理鱼单星盆工作台 | 2 | 1.5mm304不锈钢台面。1.2mm304不锈钢一体冲压星盆。40mm宽150高斜口背板。1.2mm304不锈钢Ø38圆通立柱，Ø25圆通横档。1.5mm304加强筋。配20mm厚蓝色尼龙砧板，四角固定。前设有水槽及活动隔渣篮。后设喷水管连活动盖板。可调子弹脚。 | 1600*750*850/150
BA75a | 混合摇摆龙头 | 2 | 采用高于国内标准铜制成。采用一体铜制升降阀芯。8"台式水龙头，一字手柄，12"(305mm)摇摆水嘴;1/2"NPT供水螺纹接头(4分)
BA76 | 挂墙双层板 | 2 | 1.5mm304不锈钢层板。2.0mm304不锈钢三角支架。 | 1100*350*610
BA77 | 砧板工作台连一下层板 | 1 | 1.5mm304不锈钢台面及层板。台面内衬细木工板，底覆0.8mm不锈钢板。40mm宽150高斜口背板。1.2mm304不锈钢Ø38圆通立柱。1.5mm304加强筋。可调子弹脚。 | 1000*750*850/150
BA78 | 挂墙双层板 | 1 | 1.5mm304不锈钢层板。2.0mm304不锈钢三角支架。 | 1000*350*610
BA79 | 斜刀片鱼机 | 1 | 整机采用优质不锈钢材料制作。切割厚度多样，可定制。一分钟2次效率。30°斜切。380V/1000W。 | 800*730*1150
BA80 | 高身砧板刀具消毒柜 | 1 | 柜身全不锈钢制作。柜身发泡。下侧砧板，上侧刀具。不锈钢支架。热风循环，紫外线消毒。22V/2300W。 | 700*600*1830
肉类加工区
BA81 | 砧板工作台连一下层板 | 2 | 1.5mm304不锈钢台面及层板。台面内衬细木工板，底覆0.8mm不锈钢板。40mm宽150高斜口背板。1.2mm304不锈钢Ø38圆通立柱。1.5mm304加强筋。可调子弹脚。 | 900*750*850/150
BA82 | 挂墙双层板 | 2 | 1.5mm304不锈钢层板。2.0mm304不锈钢三角支架。 | 900*350*610
BA83 | 大双星盆工作台 | 1 | 1.5mm304不锈钢台面。1.2mm304不锈钢一体冲压星盆。40mm宽150高斜口背板。1.2mm304不锈钢Ø38圆通立柱，Ø25圆通横档。1.5mm304加强筋。可调子弹脚。 | 1700*750*850/150
BA83a | 混合摇摆龙头 | 2 | 采用高于国内标准铜制成。采用一体铜制升降阀芯。8"台式水龙头，一字手柄，12"(305mm)摇摆水嘴;1/2"NPT供水螺纹接头(4分)
BA84 | 挂墙双层板 | 1 | 1.5mm304不锈钢层板。2.0mm304不锈钢三角支架。 | 1700*350*610
BA85 | 砧板工作台连一下层板 | 1 | 1.5mm304不锈钢台面及层板。台面内衬细木工板，底覆0.8mm不锈钢板。40mm宽150高斜口背板。1.2mm304不锈钢Ø38圆通立柱。1.5mm304加强筋。可调子弹脚。 | 1400*750*850/150
BA86 | 斜刀切片机 | 1 | 铝镁合金外壳，阳极氧化。进口刀片及传动齿轮。0-20mm厚度可调节。220V/1000W。 | 755*565*755
BA87 | 挂墙双层板 | 1 | 1.5mm304不锈钢层板。2.0mm304不锈钢三角支架。 | 1400*350*610
BA88 | 台式绞肉机 | 1 | 整机不锈钢。特殊钢制刀片，悬臂式，可拆卸。配安全开关，紧急开关。250KG/H。220V/1000W。 | 450*310*430
BA89 | 砧板工作台连一下层板 | 1 | 1.5mm304不锈钢台面及层板。台面内衬细木工板，底覆0.8mm不锈钢板。40mm宽150高斜口背板。1.2mm304不锈钢Ø38圆通立柱。1.5mm304加强筋。可调子弹脚。 | 1250*750*850/150
BA90 | 挂墙双层板 | 1 | 1.5mm304不锈钢层板。2.0mm304不锈钢三角支架。 | 1250*350*610
BA91 | 双星盆工作台 | 1 | 1.5mm304不锈钢台面。1.2mm304不锈钢一体冲压星盆。40mm宽150高斜口背板。1.2mm304不锈钢Ø38圆通立柱，Ø25圆通横档。1.5mm304加强筋。可调子弹脚。 | 1800*750*850/150
BA91a | 混合摇摆龙头 | 2 | 采用高于国内标准铜制成。采用一体铜制升降阀芯。8"台式水龙头，一字手柄，12"(305mm)摇摆水嘴;1/2"NPT供水螺纹接头(4分)
BA92 | 挂墙双层板 | 1 | 1.5mm304不锈钢层板。2.0mm304不锈钢三角支架。 | 1800*350*610
BA93 | 禽肉切块机 | 1 | 整机不锈钢。特殊钢制圆刀及齿刀。进料口附安全挡板。5-40mm切割尺寸。380V/1000W。 | 610*510*920
BA94 | 肉丝肉片机 | 1 | 整机不锈钢。特殊钢制刀片，可拆卸。双涡轮传动。配安全开关，紧急开关。500KG/H。220V/1500W。 | 570*570*900
BA95 | 单轴搅拌机 | 1 | 整机不锈钢。欧洲标准轴承防水。自动倾倒。每次60KG产量。220V/1500W。 | 980*650*1380
BA96 | 挂墙洗地龙头 | 1 | 全不锈钢开方式支架外壳，10.7米钢丝液压水管。全铜枪头，不锈钢扳机。
BA97 | 备用编号 | 0 |  | ——
BA98 | 备用编号 | 0 |  | ——
BA99 | 备用编号 | 0 |  | ——
BA100 | 备用编号 | 0 |  | ——
仓库，冷库
BA101 | 高身四层货架 | 4 | 1.2mm304不锈钢Ø25圆通立柱。1.2mm304不锈钢格删层板。底封板。可调子弹脚。 | 1800*500*1800
BA102 | 高身四层货架 | 16 | 1.2mm304不锈钢Ø25圆通立柱。1.2mm304不锈钢格删层板。底封板。可调子弹脚。 | 1200*500*1800
BA103 | 高身四层货架 | 6 | 1.2mm304不锈钢Ø25圆通立柱。1.2mm304不锈钢格删层板。底封板。可调子弹脚。 | 1000*500*1800
BA104 | 高身四层货架 | 17 | 1.2mm304不锈钢Ø25圆通立柱。1.2mm304不锈钢格删层板。底封板。可调子弹脚。 | 1500*500*1800
BA105 | 备用编号 | 0 |  | ——
BA106 | 蔬菜冷藏冷库 | 1 | 冷库板材见光面1.0不锈钢。不见光面0.8彩钢板。圆边圆角。保温层采用100mm 厚聚氨酯；地板采用内 1.0、外 0.5mm 镀锌板。保温材料含 B2 阻燃剂并有第三方检测报告，阻燃报告及生产许可证。库门：尺寸 1900×840，自动回归门。门框边设防冻发热线。高温冷库温度：+2℃-+5℃。生产厂家需具备国家机电三级资质。 | 2700*6300*2600
BA107 | 高身四层货架 | 19 | 1.2mm304不锈钢Ø25圆通立柱。1.2mm304不锈钢格删层板。底封板。可调子弹脚。 | 1500*500*1600
BA108 | 高身四层货架 | 1 | 1.2mm304不锈钢Ø25圆通立柱。1.2mm304不锈钢格删层板。底封板。可调子弹脚。 | 1400*500*1600
BA109 | 冷库冷风机 | 1 | 蒸发器外壳经过白色喷涂铝板，有较高的耐腐蚀强度和防震性能。蒸发器高效翅片管组采用高质量内螺纹铜管，并经过清洗和耐压试压。化霜功率2560W | 1785*470*540
BA110 | 冷库压缩机组 | 1 | 风冷。制冷机组须符合国家容积式制冷压缩冷凝机组的技术要求。制冷机组压缩机、过滤器、视液镜、电磁阀、压力控制器等配件组成，制冷量：6294W。 | 710*720*562
BA111 | 鱼肉类冷藏冷库 | 1 | 冷库板材见光面1.0不锈钢。不见光面0.8彩钢板。圆边圆角。保温层采用100mm 厚聚氨酯；地板采用内 1.0、外 0.5mm 镀锌板。保温材料含 B2 阻燃剂并有第三方检测报告，阻燃报告及生产许可证。库门：尺寸 1900×840，自动回归门。门框边设防冻发热线。高温冷库温度：+2℃-+5℃。生产厂家需具备国家机电三级资质。 | 2100*6300*2600
BA112 | 冷库冷风机 | 1 | 蒸发器外壳经过白色喷涂铝板，有较高的耐腐蚀强度和防震性能。蒸发器高效翅片管组采用高质量内螺纹铜管，并经过清洗和耐压试压。化霜功率1164W | 1155*470*430
BA113 | 冷库压缩机组 | 1 | 风冷。制冷机组须符合国家容积式制冷压缩冷凝机组的技术要求。制冷机组压缩机、过滤器、视液镜、电磁阀、压力控制器等配件组成，制冷量：4319W。 | 710*720*553
BA114 | 鱼肉类冷冻冷库 | 1 | 冷库板材见光面1.0不锈钢。不见光面0.8彩钢板。圆边圆角。保温层采用100mm 厚聚氨酯；地板采用内 1.0、外 0.5mm 镀锌板。保温材料含 B2 阻燃剂并有第三方检测报告，阻燃报告及生产许可证。库门：尺寸 1900×840，自动回归门。门框边设防冻发热线。低温冷库温度：-18℃--22℃。生产厂家需具备国家机电三级资质。 | 4700*4200*2600
BA115 | 冷库冷风机 | 1 | 蒸发器外壳经过白色喷涂铝板，有较高的耐腐蚀强度和防震性能。蒸发器高效翅片管组采用高质量内螺纹铜管，并经过清洗和耐压试压。化霜功率2856W | 1970*470*540
BA116 | 冷库压缩机组 | 1 | 风冷。制冷机组须符合国家容积式制冷压缩冷凝机组的技术要求。制冷机组压缩机、过滤器、视液镜、电磁阀、压力控制器等配件组成，制冷量：6594W。 | 1230*785*762
BA117 | 高身四层货架 | 5 | 1.2mm304不锈钢Ø25圆通立柱。1.2mm304不锈钢格删层板。底封板。可调子弹脚。 | 1200*500*1600
BA118 | 高身四层货架 | 2 | 1.2mm304不锈钢Ø25圆通立柱。1.2mm304不锈钢格删层板。底封板。可调子弹脚。 | 950*500*1600
BA119 | 高身四层货架 | 1 | 1.2mm304不锈钢Ø25圆通立柱。1.2mm304不锈钢格删层板。底封板。可调子弹脚。 | 1400*500*1800
BA120 | 高身四层货架 | 1 | 1.2mm304不锈钢Ø25圆通立柱。1.2mm304不锈钢格删层板。底封板。可调子弹脚。 | 1100*500*1800
BA121 | 高身四层货架 | 1 | 1.2mm304不锈钢Ø25圆通立柱。1.2mm304不锈钢格删层板。底封板。可调子弹脚。 | 1000*500*1800
BA122 | 米面搁置架 | 5 | 1.2mm304不锈钢Ø25圆通立柱。1.2mm304不锈钢格删层板。底封板。可调子弹脚。 | 1200*500*250
BA123 | 米面搁置架 | 2 | 1.2mm304不锈钢Ø25圆通立柱。1.2mm304不锈钢格删层板。底封板。可调子弹脚。 | 1300*500*250
BA124 | 壁挂式灭蝇灯 | 2 | 粘捕式。进口灯管。可覆盖面积不小于40M²。 | 500*120*290
BA125 | 备用编号 | 0 |  | ——
BA126 | 备用编号 | 0 |  | ——
保洁间
BA127 | 洗拖把双星盆 | 1 | 1.5mm304不锈钢台面。1.2mm304不锈钢一体冲压星盆。60mm宽450高平口背板。1.2mm304不锈钢Ø38圆通立柱，Ø25圆通横档。1.5mm304加强筋。可调子弹脚。 | 1300*650*550
BA127a | 拖把龙头 | 2 | 墙出式安装，可接水管或者挂桶。
BA128 | 高身四层货架 | 2 | 1.2mm304不锈钢Ø25圆通立柱。1.2mm304不锈钢格删层板。底封板。可调子弹脚。 | 1000*500*1800
BA129 | 高身四层货架 | 3 | 1.2mm304不锈钢Ø25圆通立柱。1.2mm304不锈钢格删层板。底封板。可调子弹脚。 | 1200*500*1800
洗碗间
BB01 | 壁挂式灭蝇灯 | 11 | 粘捕式。进口灯管。可覆盖面积不小于40M²。 | 500*120*290
BB02 | 壁挂式风幕机 | 2 | 风速不低于9M/S。低噪音，低能耗，风速可调。安装高度2.5-3米。220V/200W。 | L=1500
BB03 | 紫外线消毒灯 | 2 | 紫外线杀菌灯的辐射波长在200nm至300nm间。可覆盖面积不小于40M²。配不锈钢支架。220V/50W。 | L=1219
BB04 | 挂墙洗地龙头 | 6 | 全不锈钢开方式支架外壳，10.7米钢丝液压水管。全铜枪头，不锈钢扳机。
BB05 | 壁挂式风幕机 | 1 | 风速不低于9M/S。低噪音，低能耗，风速可调。安装高度2.5-3米。220V/320W。 | L=1800
BB06 | 感应洗手单星盆 | 3 | 1.5mm304不锈钢台面及星盆，1.0mm304不锈钢围身，200mm单背板。隔筛取水。 | 500*450*300
BB06a | 感应龙头 | 3 | 交流直流双电源。水温可调。
BB07 | 大单星盆工作台 | 2 | 1.5mm304不锈钢台面。1.2mm304不锈钢一体冲压星盆。20mm宽200高平口背板。1.2mm304不锈钢Ø38圆通立柱，Ø25圆通横档。1.5mm304加强筋。可调子弹脚。 | 1200*800*900/200
BB07a | 混合摇摆龙头 | 2 | 采用高于国内标准铜制成。采用一体铜制升降阀芯。8"台式水龙头，一字手柄，12"(305mm)摇摆水嘴;1/2"NPT供水螺纹接头(4分)
BB08 | 台下隔油池 | 6 | 1.0mm304不锈钢箱体，隔板，隔渣篮。1.2mm304不锈钢盖板。设1-½"进水口，1-½"出水口。配4组锁扣。 | 500*350*300
BB09 | 挂墙茜架 | 1 | 1.5mm304不锈钢层板。1.5mm304不锈钢三角支架。配去水管。 | 2800*442*235
BB10 | L型双星盆污碟工作台 | 1 | 1.5mm304不锈钢台面。1.2mm304不锈钢一体冲压星盆。20mm宽200高平口背板。1.2mm304不锈钢Ø38圆通立柱，Ø25圆通横档。1.5mm304加强筋。可调子弹脚。 | (800+2800)*800*900/200
BB10a | 混合摇摆龙头 | 1 | 采用高于国内标准铜制成。采用一体铜制升降阀芯。8"台式水龙头，一字手柄，12"(305mm)摇摆水嘴;1/2"NPT供水螺纹接头(4分)
BB11 | 高压花洒龙头 | 2 | 采用高于国内标准铜制成。采用一体铜制升降阀芯。单孔双开，配摇摆龙头。直管长610mm；软管长1120mm支架长305mm。配花洒喷阀。
BB12 | 通道式洗碗机带90°转角烘干机 | 1 | 洗涤量：280筐/小时。整机双层结构。自动启动/停止设计。配置预洗模块。水箱及加热包防干烧设计。一体拉伸圆角水箱。一体成型不锈钢清洗臂及滤网。内凹防堵喷嘴。双温控漂洗设计。内置90°烘干模块，内循环热风烘干。配置热回收模块。380V/45300W。 | 2600*850*1980
BB13 | 集汽烟罩 | 1 | 1.5mm304不锈钢烟罩主体。1.2mm304不锈钢冲孔网板。集水槽，配取水管。 | 3300*1000*500
BB14 | 滚轴式洁碟工作台 | 1 | 1.5mm304不锈钢台面。1.2mm304不锈钢Ø38圆通立柱，Ø25圆通横档。1.5mm304加强筋。可调子弹脚。 | 1560*630*900
BB15 | 高身四层货架 | 1 | 1.2mm304不锈钢Ø25圆通立柱。1.2mm304不锈钢格删层板。底封板。可调子弹脚。 | 1800*500*1800
BB16 | 容积式电热水器 | 1 | 抑菌搪瓷内胆。低发热密度加厚搪瓷电加热管。一级能效。五档加热。微电脑控制。漏水检测。故障保护。额定容量500L。30-75℃水温。380V/90000W。 | 700*870*1900
BB17 | 大浸泡星盆工作台 | 2 | 1.5mm304不锈钢台面。1.2mm304不锈钢一体冲压星盆。1.2mm304不锈钢Ø38圆通立柱，Ø25圆通横档。1.5mm304加强筋。可调子弹脚。 | 1500*800*900
BB17a | 混合摇摆龙头 | 2 | 采用高于国内标准铜制成。采用一体铜制升降阀芯。8"台式水龙头，一字手柄，12"(305mm)摇摆水嘴;1/2"NPT供水螺纹接头(4分)
BB18 | 高压花洒龙头 | 1 | 采用高于国内标准铜制成。采用一体铜制升降阀芯。单孔双开，配摇摆龙头。直管长610mm；软管长1120mm支架长305mm。配花洒喷阀。
BB19 | 单孔双星盆污碟工作台 | 1 | 1.5mm304不锈钢台面。1.2mm304不锈钢一体冲压星盆。1.2mm304不锈钢Ø38圆通立柱，Ø25圆通横档。1.5mm304加强筋。可调子弹脚。 | 3200*800*900
BB19a | 混合摇摆龙头 | 1 | 采用高于国内标准铜制成。采用一体铜制升降阀芯。8"台式水龙头，一字手柄，12"(305mm)摇摆水嘴;1/2"NPT供水螺纹接头(4分)
BB20 | 座台茜架 | 1 | 1.5mm304不锈钢层板。1.5mm304不锈钢三角支架。配去水管。Ø25圆通立柱。 | 2850*510*1500
BB21 | 通道式洗碗机带烘干机 | 1 | 洗涤量：280筐/小时。整机双层结构。自动启动/停止设计。配置预洗模块。水箱及加热包防干烧设计。一体拉伸圆角水箱。一体成型不锈钢清洗臂及滤网。内凹防堵喷嘴。双温控漂洗设计。烘干模块，内循环热风烘干。配置热回收模块。380V/45100W。 | 2650*779*1980
BB22 | 集汽烟罩 | 1 | 1.5mm304不锈钢烟罩主体。1.2mm304不锈钢冲孔网板。集水槽，配取水管。 | 3300*1000*500
BB23 | 洁碟工作台 | 1 | 1.5mm304不锈钢台面。20mm宽200高平口背板。1.2mm304不锈钢Ø38圆通立柱，Ø25圆通横档。1.5mm304加强筋。可调子弹脚。 | 1500*800*900/200
BB24 | 挂墙茜架 | 1 | 1.5mm304不锈钢层板。1.5mm304不锈钢三角支架。配去水管。 | 1250*442*235
BB25 | 高身四门保洁柜 | 9 | 1.5mm304加强筋。1.0mm304侧身板，背板，内层板，门面板。0.8mm304门背板。2层活动层板，上吊式滑轮移门。重力脚 | 1300*500*1800
BB26 | 高身双门高温消毒柜 | 2 | 全不锈钢柜身及内胆。环保发泡。微电脑控制。热风循环，温度可调。推车式存放，两台推车。380V/4500W。 | 1330*620*1860
BB27 | 高身推入式双门高温消毒柜 | 2 | 全不锈钢柜身及内胆。环保发泡。微电脑控制。热风循环，温度可调。晒篮式存放。380V/4500W。 | 1330*620*1860
BB28 | 挂墙茜架 | 1 | 1.5mm304不锈钢层板。1.5mm304不锈钢三角支架。配去水管。 | 1220*442*235
BB29 | 双星盆污碟台 | 1 | 1.5mm304不锈钢台面。1.2mm304不锈钢一体冲压星盆。20mm宽200高平口背板。1.2mm304不锈钢Ø38圆通立柱，Ø25圆通横档。1.5mm304加强筋。可调子弹脚。 | 1250*800*900/200
BB29a | 混合摇摆龙头 | 1 | 采用高于国内标准铜制成。采用一体铜制升降阀芯。8"台式水龙头，一字手柄，12"(305mm)摇摆水嘴;1/2"NPT供水螺纹接头(4分)
BB30 | 揭盖式洗碗机 | 1 | 洗涤量：60 筐/小时。水箱及加热包防干烧设计。一体拉伸圆角水箱。不锈钢清洗臂。内凹防堵喷嘴。配置热回收模块。380V/9600W/。 | 715*813*2181
BB31 | 集汽烟罩 | 1 | 1.5mm304不锈钢烟罩主体。1.2mm304不锈钢冲孔网板。集水槽，配取水管。 | 1000*1000*500
BB32 | 挂墙茜架 | 1 | 1.5mm304不锈钢层板。1.5mm304不锈钢三角支架。配去水管。 | 1050*442*235
BB33 | 洁碟工作台 | 1 | 1.5mm304不锈钢台面。20mm宽200高平口背板。1.2mm304不锈钢Ø38圆通立柱，Ø25圆通横档。1.5mm304加强筋。可调子弹脚。 | 1200*800*900/200
BB34 | 单孔污碟分拣工作台 | 1 | 1.5mm304不锈钢台面。20mm宽200高平口背板。1.2mm304不锈钢Ø38圆通立柱，Ø25圆通横档。1.5mm304加强筋。可调子弹脚。 | 1800*750*900/200
BB35 | 高身餐盘回收车 | 2 | 方通：SUS304 30x30x1.2mm，角尺：SUS304 1.5mm。顶封板：SUS304 1.0mm。方通制作。12×25mm扁通固定后挡条，￠10mm圆枝活动前挡条 ，4个角带防撞胶。个5"平底轮，其中2个带刹车制.适合放置30个用餐托盘 | 670*650*1850
BB36 | 备用编号 | 0 |  | ——
水果间
BB37 | 挂墙刀具消毒柜 | 1 | 全不锈钢制作。磁吸功能，带安全锁及钥匙。自动定时。 | 426*246*616
BB38 | 高身二门冷藏冰箱 | 1 | 不锈钢机身，整体拉伸成型内胆， 内底板采用圆弧转角。高密度保温层，停机不小于24小时保温效果。90°自动回归门，重力脚。冷藏0℃~+10℃ 。风冷。220V/500W。 | 739*840*1990
BB39 | 高身四门冷藏冰箱 | 1 | 不锈钢机身，整体拉伸成型内胆， 内底板采用圆弧转角。高密度保温层，停机不小于24小时保温效果。90°自动回归门，重力脚。冷藏0℃~+10℃ 。风冷。220V/600W。 | 1390*840*1990
BB40 | 壁挂式灭蝇灯 | 9 | 粘捕式。进口灯管。可覆盖面积不小于40M²。 | 500*120*290
BB41 | 感应洗手单星盆 | 2 | 1.5mm304不锈钢台面及星盆，1.0mm304不锈钢围身，200mm单背板。隔筛取水。 | 500*450*300
BB41a | 感应龙头 | 2 | 交流直流双电源。水温可调。
BB42 | 高身四层货架 | 1 | 1.2mm304不锈钢Ø25圆通立柱。1.2mm304不锈钢格删层板。底封板。可调子弹脚。 | 1000*500*1800
BB43 | 工作台移门柜 | 1 | 1.5mm304不锈钢台面。20mm宽100高背板。1.5mm304加强筋。1.0mm304侧身板，背板，内层板，门面板。0.8mm304门背板。活动层板，上吊式滑轮移门。重力脚 | 1200*750*850/100
BB44 | 挂墙双层板 | 1 | 1.5mm304不锈钢层板。2.0mm304不锈钢三角支架。 | 2700*350*610
BB45 | 工作台移门柜 | 1 | 1.5mm304不锈钢台面。20mm宽100高背板。1.5mm304加强筋。1.0mm304侧身板，背板，内层板，门面板。0.8mm304门背板。活动层板，上吊式滑轮移门。重力脚 | 1500*750*850/100
BB46 | 砧板工作台无下层 | 1 | 1.5mm304不锈钢台面。内衬细木工板，底覆0.8mm不锈钢板。20mm宽100高背板。1.2mm304不锈钢Ø38圆通立柱，Ø25圆通横档。1.5mm304加强筋。可调子弹脚。 | 1950*750*850/100
BB47 | 挂墙双层板 | 1 | 1.5mm304不锈钢层板。2.0mm304不锈钢三角支架。 | 2350*350*610
BB48 | 挂墙双层板 | 1 | 1.5mm304不锈钢层板。2.0mm304不锈钢三角支架。 | 1500*350*610
BB49 | 双星盆工作台 | 1 | 1.5mm304不锈钢台面。1.2mm304不锈钢一体冲压星盆。20mm宽100高背板。1.2mm304不锈钢Ø38圆通立柱，Ø25圆通横档。1.5mm304加强筋。可调子弹脚。 | 1700*750*850/150
BB49a | 混合摇摆龙头 | 2 | 采用高于国内标准铜制成。采用一体铜制升降阀芯。8"台式水龙头，一字手柄，12"(305mm)摇摆水嘴;1/2"NPT供水螺纹接头(4分)
BB49b | 净水器连净水龙头 | 1 | 直饮水型，单头，带粗过滤
BB50 | 备用编号 | 0 |  | ——
烧腊间
BB51 | 壁挂式灭蝇灯 | 2 | 粘捕式。进口灯管。可覆盖面积不小于40M²。 | 500*120*290
BB52 | 感应洗手单星盆 | 1 | 1.5mm304不锈钢台面及星盆，1.0mm304不锈钢围身，200mm单背板。隔筛取水。 | 500*450*300
BB52a | 感应龙头 | 1 | 交流直流双电源。水温可调。
BB53 | 挂墙洗地龙头 | 1 | 全不锈钢开方式支架外壳，10.7米钢丝液压水管。全铜枪头，不锈钢扳机。
BB54 | 砧板工作台连一下层板 | 1 | 1.5mm304不锈钢台面及层板。台面内衬细木工板，底覆0.8mm不锈钢板。40mm宽150高斜口背板。1.2mm304不锈钢Ø38圆通立柱。1.5mm304加强筋。可调子弹脚。 | 1900*750*850/150
BB55 | 台下隔油池 | 1 | 1.0mm304不锈钢箱体，隔板，隔渣篮。1.2mm304不锈钢盖板。设1-½"进水口，1-½"出水口。配4组锁扣。 | 500*350*300
BB56 | 双星盆工作台 | 1 | 1.5mm304不锈钢台面。1.2mm304不锈钢一体冲压星盆。40mm宽150高斜口背板。1.2mm304不锈钢Ø38圆通立柱，Ø25圆通横档。1.5mm304加强筋。可调子弹脚。 | 1200*750*850/150
BB56a | 混合摇摆龙头 | 2 | 采用高于国内标准铜制成。采用一体铜制升降阀芯。8"台式水龙头，一字手柄，12"(305mm)摇摆水嘴;1/2"NPT供水螺纹接头(4分)
BB57 | 砧板工作台无下层 | 1 | 1.5mm304不锈钢台面。40mm宽150高斜口背板。1.2mm304不锈钢Ø38圆通立柱，Ø25圆通横档。1.5mm304加强筋。可调子弹脚。 | 1350*750*850/150
BB58 | 挂墙刀具消毒柜 | 1 | 全不锈钢制作。磁吸功能，带安全锁及钥匙。自动定时。 | 426*246*616
BB59 | 高身三门冷冻冰箱 | 2 | 不锈钢机身，整体拉伸成型内胆， 内底板采用圆弧转角。高密度保温层，停机不小于24小时保温效果。90°自动回归门，重力脚。冷冻-22℃~-18℃ 。风冷。220V/1100W。 | 1390*840*1990
BB60 | 备用编号 | 0 |  | ——
BB61 | 烧腊挂架推车 | 3 | 板。1.2mm304不锈钢Ø38圆通立柱，Ø25圆通横档。1.2mm304滴油盘。4个4"平底轮，其中2个带刹车制 | 1200*450*1500
BB62 | 燃气烧猪炉 | 1 | 燃气式。条形路头。耐热不锈钢反射板设计。独立长明火设计。底部配油盆。接驳口DN25，热负荷。56KW。 | 620*1100*600
BB63 | 燃气烤鸭炉 | 3 | 燃气式。外壳模具压制。耐热不锈钢反射板设计。配安全制。独立长明火。接驳口DN20，热负荷16KW。 | Ø910*1500
BB64 | 燃气双头矮汤炉 | 1 | 燃气式。面板材料采用#304，厚度1.5mm。热负荷: 14kW*2。规格 背高200mmH。炉头: φ8"强力炉头。燃气动态压力: 2000Pa。炉花板为球墨铸铁铸造。 | 1100*650*500/200
BB65 | UV脱排油烟罩连新风 | 1 | 采用优质SUS201不锈钢板，厚1.0mm。功率/电压：0.5KW/220V。采用物理分离与紫外UV分解技术，高效处理油脂、油烟异味，净化效率达95%。内置旋流器，拦截大部分颗粒油脂 。内置UV灯管高效分解小颗粒油脂及异味。采用通透式结构设计，提升油烟收集效果 。烟罩具有补风接口，节约厨房空间；设有岗位送风口，改善厨师工作环境。 内嵌式IED灯管，优良的照明效果，方便售后维护。模块化设计，方便组装、搬运、安装、节省物流成本。配置风幕层，防止油烟外溢，提升油烟吸补效率 。全液晶屏操作，100万次的超长寿命；可分别实现：开/关、开关照明灯、风幕开启 。创新软启动，上电自检，正常后开始工作 。UV灯管寿命倒计时显示，方便更换维护。日常清洗维护倒计时显示。全中文显示故障原因，方便高效快速处理售后工作。具有风机未启动、UV门打开，挡光板移位停机保护。提供UV烟罩，依据GB/T10125-2021、GB/T6461-2002标准，试验周期720h、温度（23±5）℃；湿度（50±20）%RH 条件下进行盐雾试验，试验结果外观未出现腐蚀情况，并且出具评级为10级合格检测报告。提供机械光解复合式集烟罩餐饮业油烟净化一体设备生产厂家，由中环协颁发的 环境保护产品认证证书（CCEP认证证书）。提供UV烟罩紫外线灯管依据GB/T 5080.7-1986设备可靠性试验恒定失效率假设下的失效率与平均无故障时间的验证试验方案、GB4943.1-2022音视频、信息技术和通信技术设备第1部分:安全要求。对20台样品进行1032小时的可靠性试验；结果MTBF≥12000小时，可靠性试验通过。 | 5300*1500*550
BB66 | 灭火系统 | 1 | 灭火装置具备自动和手动两种操作模式。灭火装置需与消防水（或者自来水）管路相连，系统启动后，自控机械水流阀等灭火剂喷洒完全后，再自动喷水。系统装置包括：控制箱、不锈钢管路、喷嘴、探测器、易熔连接片、金属拉索、滑轮三通、滑轮弯头等组成。其中控制箱由自动释放机构、驱动用高压氮气瓶、水流控制阀、液体药剂罐以及连接软管、单向阀、减压阀等构成。灭火装置箱体内配有水流控制阀，灭火装置启动方式和水流控制阀启动方式，为纯机械式启动。 灭火装置配置远程控制模块，能同时兼容消控中心信号反馈、切断燃气电磁阀、关闭排风风机等功能。灭火药剂无毒，无污染，无腐蚀性，并有灭火剂试验报告和毒性试验报告 ，灭火剂有效期大于8年。厨房设备灭火装置生产企业具有中国国家强制性产品认证证书。 | L=5300
BB67 | 蜜汁箱车 | 1 | 全不锈钢制品。侧板1.0mm304不锈钢。1.2mm304不锈钢Ø33圆通立柱，Ø25圆通横档。箱体配活动两件式盖，中间用不锈钢排铰连接。箱体两侧配拉手。4个4"平底轮，其中2个带刹车制。 | 600*500*1200
BB68 | 备用编号 | 0 |  | ——
BB69 | 备用编号 | 0 |  | ——
BB70 | 备用编号 | 0 |  | ——
中西点心间
BB71 | 壁挂式灭蝇灯 | 2 | 粘捕式。进口灯管。可覆盖面积不小于40M²。 | 500*120*290
BB72 | 感应洗手单星盆 | 2 | 1.5mm304不锈钢台面及星盆，1.0mm304不锈钢围身，200mm单背板。隔筛取水。 | 500*450*300
BB72a | 感应龙头 | 1 | 交流直流双电源。水温可调。
BB73 | 工作台移门柜 | 1 | 1.5mm304不锈钢台面。20mm宽100高平口背板。1.5mm304加强筋。1.0mm304侧身板，背板，内层板，门面板。0.8mm304门背板。活动层板，上吊式滑轮移门。重力脚 | 1500*750*850/100
BB74 | 挂墙双层板 | 1 | 1.5mm304不锈钢层板。2.0mm304不锈钢三角支架。 | 1500*350*610
BB75 | 双星盆工作台 | 1 | 1.5mm304不锈钢台面。1.2mm304不锈钢一体冲压星盆。20mm宽100高平口背板。1.2mm304不锈钢Ø38圆通立柱，Ø25圆通横档。1.5mm304加强筋。可调子弹脚。 | 1600*750*850/100
BB75a | 混合摇摆龙头 | 2 | 采用高于国内标准铜制成。采用一体铜制升降阀芯。8"台式水龙头，一字手柄，12"(305mm)摇摆水嘴;1/2"NPT供水螺纹接头(4分)
BB76 | 挂墙双层板 | 1 | 1.5mm304不锈钢层板。2.0mm304不锈钢三角支架。 | 1600*350*610
BB77 | 80L双速和面机 | 1 | 面粉容量：50KG，面团容量：75KG。双马达设计，二段变速。一体成型螺旋勾，不锈钢安全网，过载保护。380V/4200W。 | 555*1055*1250
BB78 | 中式压面机 | 1 | 压面厚度：3-25mm，压面宽度：480mm。220V/1500W。 | 450*880*1200
BB79 | 60L搅拌机 | 1 | 无尘烤漆，开放底座。60L不锈钢桶容量。搅拌重量10KG。无极变速，不锈钢安全网，过载保护。配勾，拍，球三种搅拌器。380V/3000W。 | 740*1080*1580
BB80 | 20L搅拌机 | 1 | 无尘烤漆，开放底座。20L不锈钢桶容量。搅拌重量10KG。无极变速，不锈钢安全网，过载保护。配勾，拍，球三种搅拌器。380V/600W。 | 380*380*518
BB81 | 备用编号 | 0 |  | ——
BB82 | 备用编号 | 0 |  | ——
BB83 | 冷藏冷库 | 1 | 冷库板材见光面1.0不锈钢。不见光面0.8彩钢板。圆边圆角。保温层采用100mm 厚聚氨酯；地板采用内 1.0、外 0.5mm 镀锌板。保温材料含 B2 阻燃剂并有第三方检测报告，阻燃报告及生产许可证。库门：尺寸 1900×840，自动回归门。门框边设防冻发热线。高温冷库温度：+2℃-+5℃。生产厂家需具备国家机电三级资质。 | 3000*2200*2600
BB84 | 冷库冷风机 | 1 | 蒸发器外壳经过白色喷涂铝板，有较高的耐腐蚀强度和防震性能。蒸发器高效翅片管组采用高质量内螺纹铜管，并经过清洗和耐压试压。化霜功率1800W | 710*720*553
BB85 | 冷库压缩机组 | 1 | 风冷。制冷机组须符合国家容积式制冷压缩冷凝机组的技术要求。制冷机组压缩机、过滤器、视液镜、电磁阀、压力控制器等配件组成，制冷量：3196W。 | 710*720*553
BB86 | 高身四层货架 | 3 | 1.2mm304不锈钢Ø25圆通立柱。1.2mm304不锈钢格删层板。底封板。可调子弹脚。 | 1200*500*1600
BB87 | 高身四层货架 | 1 | 1.2mm304不锈钢Ø25圆通立柱。1.2mm304不锈钢格删层板。底封板。可调子弹脚。 | 1500*500*1600
BB88 | 冷冻冷库 | 1 | 冷库板材见光面1.0不锈钢。不见光面0.8彩钢板。圆边圆角。保温层采用100mm 厚聚氨酯；地板采用内 1.0、外 0.5mm 镀锌板。保温材料含 B2 阻燃剂并有第三方检测报告，阻燃报告及生产许可证。库门：尺寸 1900×840，自动回归门。门框边设防冻发热线。高温冷库温度：+2℃-+5℃。生产厂家需具备国家机电三级资质。 | 3700*2200*2600
BB89 | 冷库冷风机 | 1 | 蒸发器外壳经过白色喷涂铝板，有较高的耐腐蚀强度和防震性能。蒸发器高效翅片管组采用高质量内螺纹铜管，并经过清洗和耐压试压。化霜功率2500W | 1560*470*460
BB90 | 冷库压缩机组 | 1 | 风冷。制冷机组须符合国家容积式制冷压缩冷凝机组的技术要求。制冷机组压缩机、过滤器、视液镜、电磁阀、压力控制器等配件组成，制冷量：2340W。 | 710*720*553
BB91 | 高身四层货架 | 2 | 1.2mm304不锈钢Ø25圆通立柱。1.2mm304不锈钢格删层板。底封板。可调子弹脚。 | 1700*500*1600
BB92 | 高身冷藏醒发箱 | 1 | 进口电热管，控制元件。整机不锈钢制造。高精密度控制器及压缩机。定时解冻及自动发酵等功能。湿度：0%--99%。温度：-15℃-40℃。220V 2.0KW。 | 800*1100*2100
BB93 | 高身四门储物柜 | 1 | 1.5mm304加强筋。1.0mm304侧身板，背板，内层板，门面板。0.8mm304门背板。2层活动层板，上吊式滑轮移门。重力脚 | 1000*500*1800
BB94 | 灭火系统 | 1 | 灭火装置具备自动和手动两种操作模式。灭火装置需与消防水（或者自来水）管路相连，系统启动后，自控机械水流阀等灭火剂喷洒完全后，再自动喷水。系统装置包括：控制箱、不锈钢管路、喷嘴、探测器、易熔连接片、金属拉索、滑轮三通、滑轮弯头等组成。其中控制箱由自动释放机构、驱动用高压氮气瓶、水流控制阀、液体药剂罐以及连接软管、单向阀、减压阀等构成。灭火装置箱体内配有水流控制阀，灭火装置启动方式和水流控制阀启动方式，为纯机械式启动。 灭火装置配置远程控制模块，能同时兼容消控中心信号反馈、切断燃气电磁阀、关闭排风风机等功能。灭火药剂无毒，无污染，无腐蚀性，并有灭火剂试验报告和毒性试验报告 ，灭火剂有效期大于8年。厨房设备灭火装置生产企业具有中国国家强制性产品认证证书。 | L=2100
BB95 | 四层十二盘电烤箱连烟罩 | 1 | 炉温30℃~400℃。双层防雾化保温玻璃可视窗。不锈钢外壳。超大玻璃炉门。自动补温门火装置。配置内置蒸汽系统。每层均可独立选配蒸汽、石板导热。微电脑上下火温控制。数字显示。380V/32KW。 | 1710*1070*1840
BB96 | 炉台开口柜 | 1 | 1.5mm304不锈钢台面。后背同左侧炉具款式。1.5mm304加强筋。1.0mm304侧身板，背板，内层板。重力脚。 | 400*900*850/30
BB97 | 电磁四头平头炉连柜 | 1 | 炉面板采用厚度δ=1.25mmSUS304不锈钢； 侧板、背板、底板厚度δ=1.0mm。带柜，配双门。9档磁控旋纽火力调节 ，具有定时关功能 ，具有预约开功能，具有4个定时记忆键。外壳采用椅式互嵌式结构有效防水。380V/3.5KW*4。 | 800*900*850/30
BB98 | UV脱排油烟罩连新风 | 1 | 采用优质SUS201不锈钢板，厚1.0mm。功率/电压：0.5KW/220V。采用物理分离与紫外UV分解技术，高效处理油脂、油烟异味，净化效率达95%。内置旋流器，拦截大部分颗粒油脂 。内置UV灯管高效分解小颗粒油脂及异味。采用通透式结构设计，提升油烟收集效果 。烟罩具有补风接口，节约厨房空间；设有岗位送风口，改善厨师工作环境。 内嵌式IED灯管，优良的照明效果，方便售后维护。模块化设计，方便组装、搬运、安装、节省物流成本。配置风幕层，防止油烟外溢，提升油烟吸补效率 。全液晶屏操作，100万次的超长寿命；可分别实现：开/关、开关照明灯、风幕开启 。创新软启动，上电自检，正常后开始工作 。UV灯管寿命倒计时显示，方便更换维护。日常清洗维护倒计时显示。全中文显示故障原因，方便高效快速处理售后工作。具有风机未启动、UV门打开，挡光板移位停机保护。提供UV烟罩，依据GB/T10125-2021、GB/T6461-2002标准，试验周期720h、温度（23±5）℃；湿度（50±20）%RH 条件下进行盐雾试验，试验结果外观未出现腐蚀情况，并且出具评级为10级合格检测报告。提供机械光解复合式集烟罩餐饮业油烟净化一体设备生产厂家，由中环协颁发的 环境保护产品认证证书（CCEP认证证书）。提供UV烟罩紫外线灯管依据GB/T 5080.7-1986设备可靠性试验恒定失效率假设下的失效率与平均无故障时间的验证试验方案、GB4943.1-2022音视频、信息技术和通信技术设备第1部分:安全要求。对20台样品进行1032小时的可靠性试验；结果MTBF≥12000小时，可靠性试验通过。 | 2100*1200*550
BB99 | 电力双缸炸炉连柜 | 1 | 炉面板采用厚度δ=1.25mmSUS304不锈钢； 侧板、背板、底板厚度δ=1.0mm。带柜，配双门。带有定温功能，最高可设定200度。有9个常用温度可通过旋钮选择；可显示实时温度；实时显示当前输出功率，温度接近设定温度时输出功率自动变小，达到设定温度后停止加热；具有定时功能，达到设定温度后可设定时间进行油炸，出品标准化；有5个快捷键用以保存设定时间 外壳采用椅式互嵌式结构有效防水。380V/6KW*2。 | 800*900*850/30
BB100 | 工作台移门柜 | 1 | 1.5mm304不锈钢台面。后背同左侧炉具款式。1.5mm304加强筋。1.0mm304侧身板，背板，内层板，门面板。0.8mm304门背板。活动层板，上吊式滑轮移门。重力脚 | 1200*900*850/30
BB101 | 高身四层货架 | 1 | 1.2mm304不锈钢Ø25圆通立柱。1.2mm304不锈钢格删层板。底封板。可调子弹脚。 | 1300*500*1800
BB102 | 高身四层货架 | 1 | 1.2mm304不锈钢Ø25圆通立柱。1.2mm304不锈钢格删层板。底封板。可调子弹脚。 | 1500*500*1800
BB103 | 感应洗手双星盆 | 1 | 1.5mm304不锈钢台面及星盆，1.0mm304不锈钢围身，200mm单背板。隔筛取水。 | 950*450*300
BB103a | 感应龙头 | 5 | 交流直流双电源。水温可调。
BB104 | 壁挂式单冷空调（客方自备） | 1 |  | ——
BB105 | 工作台移门柜 | 1 | 1.5mm304不锈钢台面。20mm宽100高平口背板。1.5mm304加强筋。1.0mm304侧身板，背板，内层板，门面板。0.8mm304门背板。活动层板，上吊式滑轮移门。重力脚 | 1950*750*850/100
BB106 | 挂墙双层板 | 1 | 1.5mm304不锈钢层板。2.0mm304不锈钢三角支架。 | 2000*350*610
BB107 | 工作台移门柜 | 1 | 1.5mm304不锈钢台面。20mm宽100高平口背板。1.5mm304加强筋。1.0mm304侧身板，背板，内层板，门面板。0.8mm304门背板。活动层板，上吊式滑轮移门。重力脚 | 1800*750*850/100
BB108 | 挂墙双层板 | 1 | 1.5mm304不锈钢层板。2.0mm304不锈钢三角支架。 | 1800*350*610
BB109 | 工作台移门柜 | 1 | 1.5mm304不锈钢台面。20mm宽100高平口背板。1.5mm304加强筋。1.0mm304侧身板，背板，内层板，门面板。0.8mm304门背板。活动层板，上吊式滑轮移门。重力脚 | 1800*750*850/100
BB110 | 不锈钢上移式玻璃传递窗 | 2 | 1.2mm304不锈钢框架及封板。不锈钢钢丝及垂重。钢化玻璃门0.8mm304不锈钢边框。插销固定。两侧玻璃门 | 900*250*1300
BB111 | 紫外线消毒灯 | 1 | 紫外线杀菌灯的辐射波长在200nm至300nm间。可覆盖面积不小于40M²。配不锈钢支架。220V/50W。 | L=1219
BB112 | 高身二门冷冻冰箱 | 1 | 不锈钢机身，整体拉伸成型内胆， 内底板采用圆弧转角。高密度保温层，停机不小于24小时保温效果。90°自动回归门，重力脚。冷冻-22℃~-18℃ 。风冷。220V/650W。 | 739*840*1990
BB113 | 双星盆工作台 | 1 | 1.5mm304不锈钢台面。1.2mm304不锈钢一体冲压星盆。20mm宽100高平口背板。1.2mm304不锈钢Ø38圆通立柱，Ø25圆通横档。1.5mm304加强筋。可调子弹脚。 | 1700*750*850/100
BB113a | 混合摇摆龙头 | 1 | 采用高于国内标准铜制成。采用一体铜制升降阀芯。8"台式水龙头，一字手柄，12"(305mm)摇摆水嘴;1/2"NPT供水螺纹接头(4分)
BB113b | 净水器连净水龙头 | 1 | 直饮水型，单头，带粗过滤
BB114 | 挂墙双层板 | 1 | 1.5mm304不锈钢层板。2.0mm304不锈钢三角支架。 | 2450*750*850/100
切配间
BB115 | 壁挂式灭蝇灯 | 9 | 粘捕式。进口灯管。可覆盖面积不小于40M²。 | 500*120*290
BB116 | 挂墙洗地龙头 | 3 | 全不锈钢开方式支架外壳，10.7米钢丝液压水管。全铜枪头，不锈钢扳机。
BB117 | 感应洗手单星盆 | 5 | 1.5mm304不锈钢台面及星盆，1.0mm304不锈钢围身，200mm单背板。隔筛取水。 | 500*450*300
BB117a | 感应龙头 | 5 | 交流直流双电源。水温可调。
BB118 | 高身四层货架 | 1 | 1.2mm304不锈钢Ø25圆通立柱。1.2mm304不锈钢格删层板。底封板。可调子弹脚。 | 1800*500*1800
BB119 | 挂墙刀具消毒柜 | 1 | 全不锈钢制作。磁吸功能，带安全锁及钥匙。自动定时。 | 426*246*616
BB120 | 台下隔油池 | 2 | 1.0mm304不锈钢箱体，隔板，隔渣篮。1.2mm304不锈钢盖板。设1-½"进水口，1-½"出水口。配4组锁扣。 | 500*350*300
BB121 | 双星盆工作台 | 1 | 1.5mm304不锈钢台面。1.2mm304不锈钢一体冲压星盆。40mm宽150高斜口背板。1.2mm304不锈钢Ø38圆通立柱，Ø25圆通横档。1.5mm304加强筋。可调子弹脚。 | 1500*750*850/150
BB121a | 混合摇摆龙头 | 2 | 采用高于国内标准铜制成。采用一体铜制升降阀芯。8"台式水龙头，一字手柄，12"(305mm)摇摆水嘴;1/2"NPT供水螺纹接头(4分)
BB122 | 砧板工作台无下层 | 1 | 1.5mm304不锈钢台面。内衬细木工板，底覆0.8mm不锈钢板。40mm宽150高斜口背板。1.2mm304不锈钢Ø38圆通立柱，Ø25圆通横档。1.5mm304加强筋。可调子弹脚。 | 1500*750*850/150
BB123 | 高身四门冷藏冰箱 | 1 | 不锈钢机身，整体拉伸成型内胆， 内底板采用圆弧转角。高密度保温层，停机不小于24小时保温效果。90°自动回归门，重力脚。冷藏0℃~+10℃ 。风冷。220V/600W。 | 1390*840*1990
BB124 | 高身四门冷冻冰箱 | 1 | 不锈钢机身，整体拉伸成型内胆， 内底板采用圆弧转角。高密度保温层，停机不小于24小时保温效果。90°自动回归门，重力脚。冷冻-22℃~-18℃ 。风冷。220V/1100W。 | 1390*840*1990
BB125 | 单星盆工作台 | 1 | 1.5mm304不锈钢台面。1.2mm304不锈钢一体冲压星盆。40mm宽150高斜口背板。1.2mm304不锈钢Ø38圆通立柱，Ø25圆通横档。1.5mm304加强筋。可调子弹脚。 | 1500*750*850/150
BB125a | 混合摇摆龙头 | 1 | 采用高于国内标准铜制成。采用一体铜制升降阀芯。8"台式水龙头，一字手柄，12"(305mm)摇摆水嘴;1/2"NPT供水螺纹接头(4分)
BB126 | 砧板工作台连一下层板 | 2 | 1.5mm304不锈钢台面及层板。台面内衬细木工板，底覆0.8mm不锈钢板。40mm宽150高斜口背板。1.2mm304不锈钢Ø38圆通立柱。1.5mm304加强筋。可调子弹脚。 | 1500*750*850/150
BB127 | 砧板工作台无下层 | 1 | 1.5mm304不锈钢台面及层板。台面内衬细木工板，底覆0.8mm不锈钢板。40mm宽150高斜口背板。1.2mm304不锈钢Ø38圆通立柱，Ø25圆通横档。1.5mm304加强筋。可调子弹脚。 | 1500*750*850/150
BB128 | 备用编号 | 0 |  | ——
BB129 | 备用编号 | 0 |  | ——
热厨房
BB130 | 工作台三门冷藏冰箱 | 1 | 不锈钢机身，整体拉伸成型内胆， 内底板采用圆弧转角。高密度保温层，停机不小于24小时保温效果。90°自动回归门，重力脚。冷藏+1℃~+4℃ 。风冷。220V/400W。 | 1885*1050*850
BB131 | 前开口后暖碟工作台移门柜 | 4 | 1.5mm304不锈钢台面。1.5mm304加强筋。1.0mm304侧身板，背板，内层板，门面板。0.8mm304门背板。台面、侧板、内衬封板、移门填充保温棉。环型发热线置于柜内由高温风扇吹风，热风循环。凹入式控制面板，采用温度控制配件及防水开关制，指示灯。上吊式滑轮移门。重力脚。220V/2000W。 | 1900*1050*850
BB132 | 燃气大三门蒸柜 | 2 | 脉冲电子点火。离子检测熄火保护。压力平衡式自动补水。设置缺水保护。全SUS304不锈钢机身结构、底架均采用SUS304不锈钢拉钉连接方式。采用预混喷射式火管、不需鼓风机。 配层网4个。220V/150W。接驳口DN40，热负荷。56KW。 | 1200*900*1900
BB133 | 燃气四头煲仔炉 | 1 | 6"文华炉头，热负荷:5kW. 人工点火。 热电熄火保护,设置长明火种。炉火开关连安全制。全不锈钢机身结构。铸铁炉花。接驳口DN40，热负荷。20KW。 | 800*760*810
BB134 | 炉台开口柜 | 3 | 1.5mm304不锈钢台面。后背同左侧炉具款式。1.5mm304加强筋。1.0mm304侧身板，背板，内层板。重力脚。 | 450*1200*850/440
BB135 | 燃气双头小炒炉连双尾 | 3 | 向内火环保预混炉头.脉冲电子点火。离子检测熄火保护。设备整体框架采用SUS304不锈钢制作、整体框架采用拉钉固定连接设计。台面整件成型。 隔热台面。设备前臂底沿设计有挡水V型槽、面板与侧板连接处有防水胶条。 设备底部用设计有不锈钢封板、起防水防虫作用。采用燃烧控制器分步控制双电磁阀。每个炉头独立配置风机 整体炉砖﹐防止漏火损坏炉膛。220V/150W*2。接驳口DN40，热负荷。84KW。 | 2100*1200*810/440
BB136 | 炉台开口柜 | 1 | 1.5mm304不锈钢台面。后背同左侧炉具款式。1.5mm304加强筋。1.0mm304侧身板，背板，内层板。重力脚。 | 700*1200*850/440
BB137 | UV脱排油烟罩连新风 | 1 | 采用优质SUS201不锈钢板，厚1.0mm。功率/电压：0.5KW/220V。采用物理分离与紫外UV分解技术，高效处理油脂、油烟异味，净化效率达95%。内置旋流器，拦截大部分颗粒油脂 。内置UV灯管高效分解小颗粒油脂及异味。采用通透式结构设计，提升油烟收集效果 。烟罩具有补风接口，节约厨房空间；设有岗位送风口，改善厨师工作环境。 内嵌式IED灯管，优良的照明效果，方便售后维护。模块化设计，方便组装、搬运、安装、节省物流成本。配置风幕层，防止油烟外溢，提升油烟吸补效率 。全液晶屏操作，100万次的超长寿命；可分别实现：开/关、开关照明灯、风幕开启 。创新软启动，上电自检，正常后开始工作 。UV灯管寿命倒计时显示，方便更换维护。日常清洗维护倒计时显示。全中文显示故障原因，方便高效快速处理售后工作。具有风机未启动、UV门打开，挡光板移位停机保护。提供UV烟罩，依据GB/T10125-2021、GB/T6461-2002标准，试验周期720h、温度（23±5）℃；湿度（50±20）%RH 条件下进行盐雾试验，试验结果外观未出现腐蚀情况，并且出具评级为10级合格检测报告。提供机械光解复合式集烟罩餐饮业油烟净化一体设备生产厂家，由中环协颁发的 环境保护产品认证证书（CCEP认证证书）。提供UV烟罩紫外线灯管依据GB/T 5080.7-1986设备可靠性试验恒定失效率假设下的失效率与平均无故障时间的验证试验方案、GB4943.1-2022音视频、信息技术和通信技术设备第1部分:安全要求。对20台样品进行1032小时的可靠性试验；结果MTBF≥12000小时，可靠性试验通过。 | 12350*1500*550
BB138 | 灭火系统 | 1 | 灭火装置具备自动和手动两种操作模式。灭火装置需与消防水（或者自来水）管路相连，系统启动后，自控机械水流阀等灭火剂喷洒完全后，再自动喷水。系统装置包括：控制箱、不锈钢管路、喷嘴、探测器、易熔连接片、金属拉索、滑轮三通、滑轮弯头等组成。其中控制箱由自动释放机构、驱动用高压氮气瓶、水流控制阀、液体药剂罐以及连接软管、单向阀、减压阀等构成。灭火装置箱体内配有水流控制阀，灭火装置启动方式和水流控制阀启动方式，为纯机械式启动。 灭火装置配置远程控制模块，能同时兼容消控中心信号反馈、切断燃气电磁阀、关闭排风风机等功能。灭火药剂无毒，无污染，无腐蚀性，并有灭火剂试验报告和毒性试验报告 ，灭火剂有效期大于8年。厨房设备灭火装置生产企业具有中国国家强制性产品认证证书。 | L=12350
BB139 | 备用编号 | 0 |  | ——
BB140 | 备用编号 | 0 |  | ——
BB141 | 炉台开口柜 | 3 | 1.5mm304不锈钢台面。后背同左侧炉具款式。1.5mm304加强筋。1.0mm304侧身板，背板，内层板。重力脚。 | 400*900*850
BB142 | 燃气双缸炸炉连柜 | 1 | 管形不锈钢炉头。脉冲电子点火。热电熄火保护，炉火开关连安全制，设置长明火种。模具拉伸成型炸缸，流线型设计。炸缸底部有冷凉区沈积渣物。设置自锁功能排油阀（Φ3/4”）。EGO温控器，温度调节60℃ ~ 190℃。设有超温保险开关( 230℃)。配2个炸筛。220V/150W。接驳口DN20，热负荷。24KW。 | 800*900*850
BB143 | 燃气烧烤炉连柜 | 1 | H型条形炉头。脉冲电子点火。热电熄火保护，炉火开关连安全制，设置长明火种。EGO温控器，温度调节30℃ ~ 300℃可调。采用SUS304#2.0mm厚工作台面，整体冲压成型。耐火不锈钢反热板加热。配置抽拉式活动的盛油盆。独特的可调角度耐火铸铁搪瓷烧烤架。220V/150W。接驳口DN20，热负荷。18KW。 | 800*900*850
BB144 | 燃气平扒炉连柜 | 1 | H型条形炉头。脉冲电子点火。热电熄火保护，炉火开关连安全制，设置长明火种。EGO温控器，温度调节30℃ ~ 300℃可调。采用SUS304#2.0mm厚工作台面，整体冲压成型。18mm低合金钢扒板，,下沉式的耐热钢扒板无缝焊接在台面上。设置隔热板和挡火板，提高热效率，防止外部过热。220V/150W。接驳口DN20，热负荷。14KW。 | 600*900*850
BB145 | 电力面火炉连支架 | 1 | 全不锈钢机身结构.烤架加热管高度可调节。底部设置盛油盆。220V/4600W。 | 650*510*467
BB146 | 燃气四头平头炉连焗炉 | 1 | 意大利炉头。热电熄火保护，炉火开关连安全制，设置长明火种。采用SUS304#2.0mm厚工作台面，整体冲压成型。特别炉花设计，炉头位置之间平面可放平底锅。配置抽拉式活动的盛油盆。下焗爐為嵌入式結構，可放 2/1GN 盘。220V/150W。接驳口DN20，热负荷。33KW。 | 800*900*850
BB147 | 燃气双头大锅炒炉 | 4 | 向内火环保预混炉头.脉冲电子点火。离子检测熄火保护。设备整体框架采用SUS304不锈钢制作、整体框架采用拉钉固定连接设计。台面整件成型。 隔热台面。设备前臂底沿设计有挡水V型槽、面板与侧板连接处有防水胶条。 设备底部用设计有不锈钢封板、起防水防虫作用。采用燃烧控制器分步控制双电磁阀。每个炉头独立配置风机 整体炉砖﹐防止漏火损坏炉膛。220V/150W*2。接驳口DN40，热负荷。96KW。 | 2100*1200*810/440
BB148 | UV脱排油烟罩连新风 | 1 | 采用优质SUS201不锈钢板，厚1.0mm。功率/电压：0.5KW/220V。采用物理分离与紫外UV分解技术，高效处理油脂、油烟异味，净化效率达95%。内置旋流器，拦截大部分颗粒油脂 。内置UV灯管高效分解小颗粒油脂及异味。采用通透式结构设计，提升油烟收集效果 。烟罩具有补风接口，节约厨房空间；设有岗位送风口，改善厨师工作环境。 内嵌式IED灯管，优良的照明效果，方便售后维护。模块化设计，方便组装、搬运、安装、节省物流成本。配置风幕层，防止油烟外溢，提升油烟吸补效率 。全液晶屏操作，100万次的超长寿命；可分别实现：开/关、开关照明灯、风幕开启 。创新软启动，上电自检，正常后开始工作 。UV灯管寿命倒计时显示，方便更换维护。日常清洗维护倒计时显示。全中文显示故障原因，方便高效快速处理售后工作。具有风机未启动、UV门打开，挡光板移位停机保护。提供UV烟罩，依据GB/T10125-2021、GB/T6461-2002标准，试验周期720h、温度（23±5）℃；湿度（50±20）%RH 条件下进行盐雾试验，试验结果外观未出现腐蚀情况，并且出具评级为10级合格检测报告。提供机械光解复合式集烟罩餐饮业油烟净化一体设备生产厂家，由中环协颁发的 环境保护产品认证证书（CCEP认证证书）。提供UV烟罩紫外线灯管依据GB/T 5080.7-1986设备可靠性试验恒定失效率假设下的失效率与平均无故障时间的验证试验方案、GB4943.1-2022音视频、信息技术和通信技术设备第1部分:安全要求。对20台样品进行1032小时的可靠性试验；结果MTBF≥12000小时，可靠性试验通过。 | 13050*1500*550
BB149 | 灭火系统 | 1 | 灭火装置具备自动和手动两种操作模式。灭火装置需与消防水（或者自来水）管路相连，系统启动后，自控机械水流阀等灭火剂喷洒完全后，再自动喷水。系统装置包括：控制箱、不锈钢管路、喷嘴、探测器、易熔连接片、金属拉索、滑轮三通、滑轮弯头等组成。其中控制箱由自动释放机构、驱动用高压氮气瓶、水流控制阀、液体药剂罐以及连接软管、单向阀、减压阀等构成。灭火装置箱体内配有水流控制阀，灭火装置启动方式和水流控制阀启动方式，为纯机械式启动。 灭火装置配置远程控制模块，能同时兼容消控中心信号反馈、切断燃气电磁阀、关闭排风风机等功能。灭火药剂无毒，无污染，无腐蚀性，并有灭火剂试验报告和毒性试验报告 ，灭火剂有效期大于8年。厨房设备灭火装置生产企业具有中国国家强制性产品认证证书。 | L=13050
BB150 | 双向移门工作台柜 | 6 | 1.5mm304不锈钢台面。1.5mm304加强筋。1.0mm304侧身板，背板，内层板，门面板。0.8mm304门背板。活动层板，上吊式滑轮移门。重力脚 | 1500*900*850
BB151 | 工作台四抽屉冷藏冰箱 | 2 | 不锈钢机身，整体拉伸成型内胆， 内底板采用圆弧转角。高密度保温层，停机不小于24小时保温效果。双组双抽屉带嵌入式锁，不锈钢静音导轨。重力脚。冷藏+1℃~+4℃ 。风冷。220V/400W。 | 1420*900*850
BB152 | 备用编号 | 0 |  | ——
BB153 | 100KG淘米机 | 1 | 上下循环洗米。全不锈钢机身。自动排除浮渣。每次75KG清洗量。 | 650*550*956
BB154 | 大单星盆工作台 | 1 | 1.5mm304不锈钢台面。1.2mm304不锈钢一体冲压星盆。40mm宽150高斜口背板。1.2mm304不锈钢Ø38圆通立柱，Ø25圆通横档。1.5mm304加强筋。可调子弹脚。 | 1700*750*850/150
BB154a | 混合摇摆龙头 | 1 | 采用高于国内标准铜制成。采用一体铜制升降阀芯。8"台式水龙头，一字手柄，12"(305mm)摇摆水嘴;1/2"NPT供水螺纹接头(4分)
BB155 | 高身四层货架 | 1 | 1.2mm304不锈钢Ø25圆通立柱。1.2mm304不锈钢格删层板。底封板。可调子弹脚。 | 1800*500*1800
BB156 | 灭火系统 | 1 | 灭火装置具备自动和手动两种操作模式。灭火装置需与消防水（或者自来水）管路相连，系统启动后，自控机械水流阀等灭火剂喷洒完全后，再自动喷水。系统装置包括：控制箱、不锈钢管路、喷嘴、探测器、易熔连接片、金属拉索、滑轮三通、滑轮弯头等组成。其中控制箱由自动释放机构、驱动用高压氮气瓶、水流控制阀、液体药剂罐以及连接软管、单向阀、减压阀等构成。灭火装置箱体内配有水流控制阀，灭火装置启动方式和水流控制阀启动方式，为纯机械式启动。 灭火装置配置远程控制模块，能同时兼容消控中心信号反馈、切断燃气电磁阀、关闭排风风机等功能。灭火药剂无毒，无污染，无腐蚀性，并有灭火剂试验报告和毒性试验报告 ，灭火剂有效期大于8年。厨房设备灭火装置生产企业具有中国国家强制性产品认证证书。 | L=6650
BB157 | UV脱排油烟罩连新风 | 1 | 采用优质SUS201不锈钢板，厚1.0mm。功率/电压：0.5KW/220V。采用物理分离与紫外UV分解技术，高效处理油脂、油烟异味，净化效率达95%。内置旋流器，拦截大部分颗粒油脂 。内置UV灯管高效分解小颗粒油脂及异味。采用通透式结构设计，提升油烟收集效果 。烟罩具有补风接口，节约厨房空间；设有岗位送风口，改善厨师工作环境。 内嵌式IED灯管，优良的照明效果，方便售后维护。模块化设计，方便组装、搬运、安装、节省物流成本。配置风幕层，防止油烟外溢，提升油烟吸补效率 。全液晶屏操作，100万次的超长寿命；可分别实现：开/关、开关照明灯、风幕开启 。创新软启动，上电自检，正常后开始工作 。UV灯管寿命倒计时显示，方便更换维护。日常清洗维护倒计时显示。全中文显示故障原因，方便高效快速处理售后工作。具有风机未启动、UV门打开，挡光板移位停机保护。提供UV烟罩，依据GB/T10125-2021、GB/T6461-2002标准，试验周期720h、温度（23±5）℃；湿度（50±20）%RH 条件下进行盐雾试验，试验结果外观未出现腐蚀情况，并且出具评级为10级合格检测报告。提供机械光解复合式集烟罩餐饮业油烟净化一体设备生产厂家，由中环协颁发的 环境保护产品认证证书（CCEP认证证书）。提供UV烟罩紫外线灯管依据GB/T 5080.7-1986设备可靠性试验恒定失效率假设下的失效率与平均无故障时间的验证试验方案、GB4943.1-2022音视频、信息技术和通信技术设备第1部分:安全要求。对20台样品进行1032小时的可靠性试验；结果MTBF≥12000小时，可靠性试验通过。 | 6650*1500*550
BB158 | 燃气单门推入式蒸柜 | 1 | 水胆采用1.5mm耐热不锈钢。4条S形火管结构。4只自引射环保炉头。 两组独立的燃气燃烧控制系统，脉冲电子点火，离子熄火保护。设置长明火种。超温缺水保护。 设置超温蒸功能(电加热3kW)。一柜多用。柜内照明功能。硅胶门胶边。补水箱,φ1/2"全不锈钢浮球自动补水 标配1台18层规格盘推车，每层可放置1个GN2/1盆。220V/3000W。接驳口DN40，热负荷。56KW。 | 1250*900*1900
BB159 | 燃气双门推入式蒸柜 | 1 | 水胆采用1.5mm耐热不锈钢。4条S形火管结构。4只自引射环保炉头。 两组独立的燃气燃烧控制系统，脉冲电子点火，离子熄火保护。设置长明火种。超温缺水保护。 设置超温蒸功能(电加热3kW)。一柜多用。柜内照明功能。硅胶门胶边。补水箱,φ1/2"全不锈钢浮球自动补水 标配2台18层规格盘推车，每层可放置1个GN2/1盆。220V/6000W。接驳口DN40，热负荷。84KW。 | 2150*900*1900
BB160 | 电力20格2/1GN万能蒸烤箱 | 2 | 全不锈钢机身结构。微电脑自动控制集干蒸、湿蒸和烘烤等功能于一体。自带锅炉。设有缓冲加热、门开关安全、蒸汽反馈等功能。可24小時連續烹煮功能及1/2節省能源烹煮法。设有清洗喷枪。配置1辆推车，可放20*2/1GN盘。干蒸温度:30℃~300℃。湿蒸温度:30℃~100℃。烘烤温度:30℃~300℃。380V/55000W。 | 1100*920*1850
BB161 | UV脱排油烟罩连新风 | 1 | 采用优质SUS201不锈钢板，厚1.0mm。功率/电压：0.5KW/220V。采用物理分离与紫外UV分解技术，高效处理油脂、油烟异味，净化效率达95%。内置旋流器，拦截大部分颗粒油脂 。内置UV灯管高效分解小颗粒油脂及异味。采用通透式结构设计，提升油烟收集效果 。烟罩具有补风接口，节约厨房空间；设有岗位送风口，改善厨师工作环境。 内嵌式IED灯管，优良的照明效果，方便售后维护。模块化设计，方便组装、搬运、安装、节省物流成本。配置风幕层，防止油烟外溢，提升油烟吸补效率 。全液晶屏操作，100万次的超长寿命；可分别实现：开/关、开关照明灯、风幕开启 。创新软启动，上电自检，正常后开始工作 。UV灯管寿命倒计时显示，方便更换维护。日常清洗维护倒计时显示。全中文显示故障原因，方便高效快速处理售后工作。具有风机未启动、UV门打开，挡光板移位停机保护。提供UV烟罩，依据GB/T10125-2021、GB/T6461-2002标准，试验周期720h、温度（23±5）℃；湿度（50±20）%RH 条件下进行盐雾试验，试验结果外观未出现腐蚀情况，并且出具评级为10级合格检测报告。提供机械光解复合式集烟罩餐饮业油烟净化一体设备生产厂家，由中环协颁发的 环境保护产品认证证书（CCEP认证证书）。提供UV烟罩紫外线灯管依据GB/T 5080.7-1986设备可靠性试验恒定失效率假设下的失效率与平均无故障时间的验证试验方案、GB4943.1-2022音视频、信息技术和通信技术设备第1部分:安全要求。对20台样品进行1032小时的可靠性试验；结果MTBF≥12000小时，可靠性试验通过。 | 4950*1500*550
BB162 | 灭火系统 | 1 | 灭火装置具备自动和手动两种操作模式。灭火装置需与消防水（或者自来水）管路相连，系统启动后，自控机械水流阀等灭火剂喷洒完全后，再自动喷水。系统装置包括：控制箱、不锈钢管路、喷嘴、探测器、易熔连接片、金属拉索、滑轮三通、滑轮弯头等组成。其中控制箱由自动释放机构、驱动用高压氮气瓶、水流控制阀、液体药剂罐以及连接软管、单向阀、减压阀等构成。灭火装置箱体内配有水流控制阀，灭火装置启动方式和水流控制阀启动方式，为纯机械式启动。 灭火装置配置远程控制模块，能同时兼容消控中心信号反馈、切断燃气电磁阀、关闭排风风机等功能。灭火药剂无毒，无污染，无腐蚀性，并有灭火剂试验报告和毒性试验报告 ，灭火剂有效期大于8年。厨房设备灭火装置生产企业具有中国国家强制性产品认证证书。 | L=4950
BB163 | 电力10+6格1/1GN万能蒸烤箱 | 1 | 全不锈钢机身结构。微电脑自动控制集干蒸、湿蒸和烘烤等功能于一体。自带锅炉。设有缓冲加热、门开关安全、蒸汽反馈等功能。可24小時連續烹煮功能及1/2節省能源烹煮法。设有清洗喷枪。可放16*1/1GN盘。干蒸温度:30℃~300℃。湿蒸温度:30℃~100℃。烘烤温度:30℃~300℃。380V/18500W+12500W。 | 905*800*2100
BB164 | 燃气可倾式炒锅 | 1 | 不锈钢机身结构.采用双层锅体,加热面为10mm厚不锈钢板，内部圆角处理。设备采用接触式加热。电动可倾式锅体设计，一键倾锅，锅体的倾斜角度超过90度。设置超温保护功能。按钮式自动倾斜、复位锅体。可调节温度大小。设置常明火种。离子熄火检测保护装置。锅起断电装置。配不锈钢水龙头。220V/200W。接驳口DN20，热负荷。21KW。 | 1250*900*900
BB165 | 燃气可倾式汤锅 | 3 | 锅体SUS304不锈钢3mm，一体冲压成型。三夹层锅体和独立式蒸汽发生器。电动可倾式锅体设计，一键倾锅，锅体的倾斜角度超过90度。蒸汽发生器带水位控制器和自动水位调节器。设置超压保护、超温保护、缺水保护功能。按钮式自动倾斜、复位锅体。设备配置安全泄压阀。。设置真空减压阀。。锅起断电装置。设置常明火种,离子熄火检测保护装置。配不锈钢水龙头。220V/200W。接驳口DN20，热负荷。40KW。 | 1300*1050*900
BB166 | 燃气双头矮汤炉 | 1 | 燃气式。面板材料采用#304，厚度1.5mm。热负荷: 14kW*2。规格 背高200mmH。炉头: φ8"强力炉头。燃气动态压力: 2000Pa。炉花板为球墨铸铁铸造。 | 1100*650*500/200
BB167 | UV脱排油烟罩连新风 | 1 | 采用优质SUS201不锈钢板，厚1.0mm。功率/电压：0.5KW/220V。采用物理分离与紫外UV分解技术，高效处理油脂、油烟异味，净化效率达95%。内置旋流器，拦截大部分颗粒油脂 。内置UV灯管高效分解小颗粒油脂及异味。采用通透式结构设计，提升油烟收集效果 。烟罩具有补风接口，节约厨房空间；设有岗位送风口，改善厨师工作环境。 内嵌式IED灯管，优良的照明效果，方便售后维护。模块化设计，方便组装、搬运、安装、节省物流成本。配置风幕层，防止油烟外溢，提升油烟吸补效率 。全液晶屏操作，100万次的超长寿命；可分别实现：开/关、开关照明灯、风幕开启 。创新软启动，上电自检，正常后开始工作 。UV灯管寿命倒计时显示，方便更换维护。日常清洗维护倒计时显示。全中文显示故障原因，方便高效快速处理售后工作。具有风机未启动、UV门打开，挡光板移位停机保护。提供UV烟罩，依据GB/T10125-2021、GB/T6461-2002标准，试验周期720h、温度（23±5）℃；湿度（50±20）%RH 条件下进行盐雾试验，试验结果外观未出现腐蚀情况，并且出具评级为10级合格检测报告。提供机械光解复合式集烟罩餐饮业油烟净化一体设备生产厂家，由中环协颁发的 环境保护产品认证证书（CCEP认证证书）。提供UV烟罩紫外线灯管依据GB/T 5080.7-1986设备可靠性试验恒定失效率假设下的失效率与平均无故障时间的验证试验方案、GB4943.1-2022音视频、信息技术和通信技术设备第1部分:安全要求。对20台样品进行1032小时的可靠性试验；结果MTBF≥12000小时，可靠性试验通过。 | 3000*1500*550
BB168 | 灭火系统 | 1 | 灭火装置具备自动和手动两种操作模式。灭火装置需与消防水（或者自来水）管路相连，系统启动后，自控机械水流阀等灭火剂喷洒完全后，再自动喷水。系统装置包括：控制箱、不锈钢管路、喷嘴、探测器、易熔连接片、金属拉索、滑轮三通、滑轮弯头等组成。其中控制箱由自动释放机构、驱动用高压氮气瓶、水流控制阀、液体药剂罐以及连接软管、单向阀、减压阀等构成。灭火装置箱体内配有水流控制阀，灭火装置启动方式和水流控制阀启动方式，为纯机械式启动。 灭火装置配置远程控制模块，能同时兼容消控中心信号反馈、切断燃气电磁阀、关闭排风风机等功能。灭火药剂无毒，无污染，无腐蚀性，并有灭火剂试验报告和毒性试验报告 ，灭火剂有效期大于8年。厨房设备灭火装置生产企业具有中国国家强制性产品认证证书。 | L=3000
BB169 | 台下隔油池 | 1 | 1.0mm304不锈钢箱体，隔板，隔渣篮。1.2mm304不锈钢盖板。设1-½"进水口，1-½"出水口。配4组锁扣。 | 500*350*300
BB170 | 单星盆工作台 | 1 | 1.5mm304不锈钢台面及层板。1.2mm304不锈钢一体冲压星盆。40mm宽150高斜口背板。1.2mm304不锈钢Ø38圆通立柱，Ø25圆通横档。1.5mm304加强筋。可调子弹脚。 | 900*750*850/150
BB170a | 混合摇摆龙头 | 1 | 采用高于国内标准铜制成。采用一体铜制升降阀芯。8"台式水龙头，一字手柄，12"(305mm)摇摆水嘴;1/2"NPT供水螺纹接头(4分)
BB171 | 雪花冰制冰机 | 1 | 176Kg/24H，内置压缩机组，风冷。储冰量174KG。 | 760*870*1970
BB172 | 方块冰制冰机 | 1 | 176Kg/24H，内置压缩机组，风冷。储冰量174KG。 | 560*870*1820
BB173 | 备用编号 | 0 |  | ——
BB174 | 备用编号 | 0 |  | ——
BB175 | 高身GN盘推车 | 5 | 方通：SUS304 30x30x1.2mm，角尺：SUS304 1.5mm。顶封板：SUS304 1.0mm。方通制作。12×25mm扁通固定后挡条，￠10mm圆枝活动前挡条 ，4个角带防撞胶。个5"平底轮，其中2个带刹车制.适合放置30个用2/1GN盘 | 600*710*1800
BB176 | 活动工作台连一下层板 | 9 | 1.5mm304不锈钢台面及层板。1.2mm304不锈钢Ø38圆通立柱。1.5mm304加强筋。4个5"平底轮，2个带刹车制。 | 1500*750*850
BB177 | 单门冷藏宴会推车 | 2 | 全不锈钢柜身及内胆。环保发泡。底部配防撞胶圈。16层，可存放32个1/1GN盆。圆角内胆。球状磁性门封。冷藏0℃~+4℃。重力刹制轮。220V/800W。 | 807*885*2010
BB178 | 单门保温宴会推车 | 6 | 全不锈钢柜身及内胆。环保发泡。底部配防撞胶圈。16层，可存放32个1/1GN盆。圆角内胆。球状磁性门封。保温+65℃~+85℃。重力刹制轮。220V/1500W。 | 807*885*1780
BB179 | 开水器连支架 | 1 | 304不锈钢外壳，内胆。全铜镀铬龙头。防干烧保护。定时开关机。110L/H出水量。380V/5500W。 | 480*600*810/570
BB180 | 备用编号 | 0 |  | ——
BB181 | 备用编号 | 0 |  | ——
BB182 | 备用编号 | 0 |  | ——
冷菜间
BB183 | 感应洗手双星盆 | 1 | 1.5mm304不锈钢台面及星盆，1.0mm304不锈钢围身，200mm单背板。隔筛取水。 | 950*450*300
BB183a | 感应龙头 | 2 | 交流直流双电源。水温可调。
BB184 | 双通高身冷藏冰箱 | 2 | 不锈钢机身，整体拉伸成型内胆， 内底板采用圆弧转角。高密度保温层，停机不小于24小时保温效果。90°自动回归门，重力脚。冷藏-5℃～5℃ 。风冷。220V/1500W。 | 1650*960*2300
BB185 | 工作台移门柜 | 2 | 1.5mm304不锈钢台面。20mm宽100高平口背板。1.5mm304加强筋。1.0mm304侧身板，背板，内层板，门面板。0.8mm304门背板。活动层板，上吊式滑轮移门。重力脚 | 1300*750*850/100
BB186 | 工作台二门冷藏冰箱 | 2 | 不锈钢机身，整体拉伸成型内胆， 内底板采用圆弧转角。高密度保温层，停机不小于24小时保温效果。90°自动回归门，重力脚。冷藏+1℃~+4℃ 。风冷。220V/400W。 | 1420*750*850/100
BB187 | 不锈钢上移式玻璃传递窗 | 1 | 1.2mm304不锈钢框架及封板。不锈钢钢丝及垂重。钢化玻璃门0.8mm304不锈钢边框。插销固定。两侧玻璃门 | 900*260*1300
BB188 | 壁挂式单冷空调（客方自备） | 2 |  | ——
BB189 | 紫外线消毒灯 | 4 | 紫外线杀菌灯的辐射波长在200nm至300nm间。可覆盖面积不小于40M²。配不锈钢支架。220V/50W。 | L=1219
BB190 | 工作台移门柜 | 2 | 1.5mm304不锈钢台面。20mm宽100高平口背板。1.5mm304加强筋。1.0mm304侧身板，背板，内层板，门面板。0.8mm304门背板。活动层板，上吊式滑轮移门。重力脚 | 1500*750*850/100
BB191 | 双星盆工作台柜 | 1 | 1.5mm304不锈钢台面。1.5mm304加强筋。1.0mm304侧身板，背板，内层板，门面板。0.8mm304门背板。活动层板，上吊式滑轮移门。20mm宽100高平口背板。重力脚 | 1700*750*850/100
BB191a | 混合摇摆龙头 | 1 | 采用高于国内标准铜制成。采用一体铜制升降阀芯。8"台式水龙头，一字手柄，12"(305mm)摇摆水嘴;1/2"NPT供水螺纹接头(4分)
BB192 | 净水器连净水龙头 | 1 | 直饮水型，单头，带粗过滤
BB193 | 挂墙刀具消毒柜 | 1 | 全不锈钢制作。磁吸功能，带安全锁及钥匙。自动定时。 | 426*246*616
BB194 | 高身二门冷冻冰箱 | 1 | 不锈钢机身，整体拉伸成型内胆， 内底板采用圆弧转角。高密度保温层，停机不小于24小时保温效果。90°自动回归门，重力脚。冷冻-22℃~-18℃ 。风冷。220V/650W。 | 739*840*1990
BB195 | 高身二门冷藏冰箱 | 3 | 不锈钢机身，整体拉伸成型内胆， 内底板采用圆弧转角。高密度保温层，停机不小于24小时保温效果。90°自动回归门，重力脚。冷藏0℃~+10℃ 。风冷。220V/500W。 | 739*840*1990
BB196 | 高身四门储物柜 | 1 | 1.5mm304加强筋。1.0mm304侧身板，背板，内层板，门面板。0.8mm304门背板。2层活动层板，上吊式滑轮移门。重力脚 | 1500*500*1800
BB197 | 备用编号 | 0 |  | ——
BB198 | 备用编号 | 0 |  | ——
BB199 | 备用编号 | 0 |  | ——
发售间
BB200 | 壁挂式灭蝇灯 | 2 | 粘捕式。进口灯管。可覆盖面积不小于40M²。 | 500*120*290
BB201 | 双星盆工作台 | 1 | 1.5mm304不锈钢台面。1.2mm304不锈钢一体冲压星盆。40mm宽150高斜口背板。1.2mm304不锈钢Ø38圆通立柱，Ø25圆通横档。1.5mm304加强筋。可调子弹脚。 | 1350*750*850/100
BB201a | 混合摇摆龙头 | 1 | 采用高于国内标准铜制成。采用一体铜制升降阀芯。8"台式水龙头，一字手柄，12"(305mm)摇摆水嘴;1/2"NPT供水螺纹接头(4分)
BB201b | 净水器连净水龙头 | 1 | 直饮水型，单头，带粗过滤
BB202 | 高身饮料冰箱 | 1 | 不锈钢机身，整体拉伸成型内胆， 内底板采用圆弧转角。高密度保温层，停机不小于24小时保温效果。90°自动回归门，重力脚。冷藏+4℃~+10℃ 。风冷。220V/400W。 | 600*515*1800
BB203 | 高身单门高温消毒柜 | 2 | 全不锈钢柜身及内胆。环保发泡。微电脑控制。热风循环，温度可调。晒篮式存放。220V/2300W。 | 595*575*1800
BB204 | 工作台移门柜 | 2 | 1.5mm304不锈钢台面。20mm宽100高平口背板。1.5mm304加强筋。1.0mm304侧身板，背板，内层板，门面板。0.8mm304门背板。活动层板，上吊式滑轮移门。重力脚 | 1500*750*850/100
BB205 | 不锈钢上移式玻璃传递窗 | 2 | 1.2mm304不锈钢框架及封板。不锈钢钢丝及垂重。钢化玻璃门0.8mm304不锈钢边框。插销固定。两侧玻璃门 | 900*260*1300
BB206 | 3格1/1GN保温发餐台 | 4 | 1.5mm304不锈钢台面。1.5mm304加强筋。1.0mm304水胆，侧封板，前封板。1.2mm304不锈钢Ø38圆通立柱。可调子弹脚。机电柜左侧，汤池温度90℃ 。缺水保护。220V/3000W。 | 1050*650*850
BB207 | 工作台开口柜 | 2 | 1.5mm304不锈钢台面。20mm宽100高平口背板。1.5mm304加强筋。1.0mm304侧身板，背板，内层板。活动层板。重力脚 | 400*650*850
BB208 | 保温汤，饭柜 | 4 | 1.5mm304不锈钢台面。1.5mm304加强筋。1.0mm304水胆，侧封板，前封板。全自动温度控制，带指示灯，汤桶四周有保温棉隔热。机电柜左侧，汤池温度85℃ 。缺水保护。4个4"平底轮，其中2个带刹车制。220V/1500W。 | 600*650*850
一层自助取餐区
CA01 | 嵌入式玻璃面保温热板 | 10 | 高品质保温效果，平整的接触面均衡热量和食物直接放置的完美结合；表面温度保持在20℃-105℃（68℉-221℉）区间，可以按需调节恒定温度；设备主要特点：无需散热的黑玻璃保温板、节能、无噪音、方便安装和维护；采用智能实时双加热模式：工作时间和工作强度由AI微电脑计算实现最佳方式；采用模块化设计，电源及温度控制线采用高品质快速对接方式，安全稳固；电源及温度控制线长度可定制，长度可达6.5米，方便于集中安装和控制；保温板表面已通过食品接触报告；卫生安全易清洁,保温温度达到抑菌标准，无毒无味、耐磨耐擦；数字显示一目了然，方便管理与控制；电量：1875W/220V； | 1525*458*62
CA02 | 不锈钢支架玻璃防尘架 | 10 | Ø25镜面不锈钢立柱，带柱脚盖板。6mm钢化清玻璃层板不锈钢围边。6mm钢化清玻璃侧挡板不锈钢围边可调节。层板下安装保温热灯。 | 1750*450*600
CA03 | 条形食物保温灯 | 10 | 设备壳体由AISI 304不锈钢制造，配套重型硬件，坚固耐用；保温加热均匀，不会形成冷区；确保热食在最佳供应温度；采用德国 E.G.O能量开关，质量有保障，保温温度高低可调节；采用专用耐高温电源线，电器内部加装专用陶瓷紧固件，保障电器安全；电源线出线位采用专用金属连接件并加装设备专用保护套管，保障安全耐用；暖色3000K光源照明，提高产品展示效果，提高食欲，使顾客产生了购买冲动;电量：1550W/220V， | 1525*166*62
CA04 | 工作台三门冷藏冰箱 | 1 | 不锈钢机身，整体拉伸成型内胆， 内底板采用圆弧转角。高密度保温层，停机不小于24小时保温效果。90°自动回归门，重力脚。冷藏+1℃~+4℃ 。风冷。220V/400W。 | 1860*660*800
CA05 | 不锈钢支架玻璃防尘架 | 1 | Ø25镜面不锈钢立柱，带柱脚盖板。6mm钢化清玻璃层板不锈钢围边。6mm钢化清玻璃侧挡板不锈钢围边可调节。层板下安装条形LED灯。 | 2450*450*600
二层自助取餐区
CB01 | 感应洗手单星盆 | 1 | 1.5mm304不锈钢台面及星盆，1.0mm304不锈钢围身，200mm单背板。隔筛取水。 | 500*450*300
CB01a | 感应龙头 | 1 | 交流直流双电源。水温可调。
CB02 | 脱排烟罩 | 1 | 1.5mm304不锈钢烟罩主体。1.2mm304不锈钢冲孔网板。集水槽，配取水管。 | 2100*1000*500
CB03 | 嵌入式三头煮面炉 | 1 | 炉面板采用厚度δ=1.45mmSUS304不锈钢； 侧板、背板、底板厚度δ=1.0mm.电功率/电压：20KW/380V 。 方便的9档磁控旋纽火力调节。实时显示当前输出功率，方便火候掌控 。具有定时关功能 显示屏带有中文故障原因，方便维修处理 。DSP数字机芯，30种功能保护，精巧防护设计，有效防水、防虫、防油 。采用IPX7级防水风机，有效防水 。 450面铮/1.2mm厚/24升 | 1600*700*900
CB04 | 单门保温宴会推车 | 6 | 全不锈钢柜身及内胆。环保发泡。底部配防撞胶圈。16层，可存放32个1/1GN盆。圆角内胆。球状磁性门封。保温+65℃~+85℃。重力刹制轮。220V/1500W。 | 807*885*1780
CB05 | 工作台移门柜 | 1 | 1.5mm304不锈钢台面。1.5mm304加强筋。1.0mm304侧身板，背板，内层板，门面板。0.8mm304门背板。活动层板，上吊式滑轮移门。重力脚 | 1800*650*850
CB06 | 工作台移门柜 | 1 | 1.5mm304不锈钢台面。1.5mm304加强筋。1.0mm304侧身板，背板，内层板，门面板。0.8mm304门背板。活动层板，上吊式滑轮移门。重力脚 | 1000*650*850
CB07 | 水保温发餐台 | 4 | 1.5mm304不锈钢台面。1.5mm304加强筋。1.0mm304水胆，侧封板，前封板。1.2mm304不锈钢Ø38圆通立柱。可调子弹脚。机电柜左侧，汤池温度90℃ 。缺水保护。220V/4500W。配4块活动冲孔隔水板。 | 1550*650*850
CB08 | 智能收银系统 | 1 |  | 客方自备
合计

## 隔油池
项目名称：国寿嘉园·厦门乐境隔油池清单
编号 | 设备名称 | 型号、规格 | 单位 | 数量 | 尺寸（mm） | 单价 | 总价 | 备注 | 非厂制品，投标品牌（至少列三个，中标后三选一供货）
GY01 | 餐饮废水隔油器 | 流量10m3/h，扬程15/25m，功率2.2/3KW | 台 | 1 | 1800*900*1400 |  | 0 | 1、隔油池由设备由固液分离区、油水分离区、污水提升区三部分组成，为全304不锈钢全密闭一体式设计。2、设备可实现自动油水分离、固液分离等功能，并配置恒温加热系统，防止油面固化。3、污水提升箱内配一用一备2台潜污泵，配置三点式气压液位感控系统，污水位于低水位时，水泵停止工作，高水位时启动一台水泵(每次交替启动)，超高水位时两台水泵同时投入使用。4、中标厂家在设备订购前提供设备参数样本，业主同意后方可生产供货，5、隔油设备生产前，需由专业厂家踏勘现场，确保设备接口标高、运行参数等满足现场实际使用要求，6、中标方负责隔油设备的现场安装及调试，并根据实际使用要求配备油桶、渣桶等配套使用装置
GY02 | 餐饮废水隔油器 | 流量20m3/h，扬程15/25m，功率3/6KW | 台 | 1 | 1800*1000*1400 |  | 0
GY03
合计：