## 物料书
厦门国际银行（配套住宅项目）-窗帘物料书
序号 | 品 类 | 产品图片 | 产品参数 | 备 注
1 | 窗 帘 |  | 1.幅宽：2.8m 2.克重：≥445g/㎡ 3.成分：100%聚酯纤维 4.制作工艺：采用水波帘制作工艺 5.物料以采购人最终确定为准 技术指标1：基本安全，符合GB 18401-2010《国家纺织产品基本安全技术规范》 （1）甲醛含量，检测方法GB/T 2912.1-2009：≤20 mg/kg； （2）pH值，检测方法GB/T 7573-2009 ：4.0～7.5； （3）异味，检测方法GB 18401-2010：无； （4）可分解致癌芳香胺染料，检测方法GB/T 17592-2011：未检出； （5）耐酸汗渍色牢度，检测方法GB/T 3922-2013：≥4-5级； （6）耐碱汗渍色牢度，检测方法GB/T 3922-2013：≥4-5级； （7）耐水色牢度，检测方法GB/T 5713-2013：≥4-5级； （8）耐干摩擦色牢度，检测方法GB/T 3920-2008：≥4-5级； （9）耐唾液色牢度，检测方法：GB/T 18886-2019：≥4-5级； 技术指标2：燃烧性能 水洗≥135次后，符合GB 20286-2006《公共场所阻燃制品及组件燃烧性能要求和标识》阻燃 1 级 （1）氧指数（%），检测方法GB/T 5454-1997：≥32.0； （2）垂直燃烧性能（条件A），检测方法GB/T 5455-2014：损毁长度≤150mm，续燃时间≤5s，阴燃时间≤5s，燃烧滴落物未引起脱脂棉燃烧或阴燃； （3）烟密度等级SDR，检测方法GB/T 8627-2007：≤15。
2 | 水波帘布带 |  | 1.宽度：≥60mm 2.成分：高强丝+不锈钢 3.物料以采购人最终确定为准 技术指标1：基本安全，符合GB 18401-2010《国家纺织产品基本安全技术规范》 （1）甲醛含量，检测方法GB/T 2912.1-2009：≤20 mg/kg； （2）pH值，检测方法GB/T 7573-2009 ：4.0～7.5； （3）异味，检测方法GB 18401-2010：无； （4）可分解致癌芳香胺染料，检测方法GB/T 17592-2011：未检出； （5）耐酸汗渍色牢度，检测方法GB/T 3922-2013：≥4-5级； （6）耐碱汗渍色牢度，检测方法GB/T 3922-2013：≥4-5级； （7）耐水色牢度，检测方法GB/T 5713-2013：≥4-5级； （8）耐干摩擦色牢度，检测方法GB/T 3920-2008：≥4-5级； （9）耐唾液色牢度，检测方法：GB/T 18886-2019：≥4-5级。 技术指标2：燃烧性能 水洗≥135次后，符合GB 20286-2006《公共场所阻燃制品及组件燃烧性能要求和标识》阻燃 1 级 （1）氧指数（%），检测方法GB/T 5454-1997：≥32.0； （2）垂直燃烧性能（条件A），检测方法GB/T 5455-2014：损毁长度≤150mm，续燃时间≤5s，阴燃时间≤5s，燃烧滴落物未引起脱脂棉燃烧或阴燃； （3）烟密度等级SDR，检测方法GB/T 8627-2007：≤15。
3 | 窗帘轨道 |  | 1.材质：加厚铝合金 2.壁厚（mm）：≥1.4 3.静音轮 4.物料以采购人最终确定为准
4 | 防水卷帘 |  | 1.幅宽：≥2.8m 2.克重：≥300g/㎡； 3.成分：100%聚酯纤维； 4.制作工艺：采用卷帘制作工艺 5.物料以采购人最终确定为准 技术指标1：基本安全，符合GB 18401-2010《国家纺织产品基本安全技术规范》 （1）甲醛含量，检测方法GB/T 2912.1-2009：≤20 mg/kg； （2）pH值，检测方法GB/T 7573-2009 ：4.0～7.5； （3）异味，检测方法GB 18401-2010：无； （4）可分解致癌芳香胺染料，检测方法GB/T 17592-2011：未检出； （5）耐酸汗渍色牢度，检测方法GB/T 3922-2013：≥4-5级； （6）耐碱汗渍色牢度，检测方法GB/T 3922-2013：≥4-5级； （7）耐水色牢度，检测方法GB/T 5713-2013：≥4-5级； （8）耐干摩擦色牢度，检测方法GB/T 3920-2008：≥4-5级； （9）耐唾液色牢度，检测方法：GB/T 18886-2019：≥4-5级。 技术指标2：燃烧性能 水洗≥135次后，符合GB 20286-2006《公共场所阻燃制品及组件燃烧性能要求和标识》阻燃 1 级 （1）氧指数（%），检测方法GB/T 5454-1997：≥32.0； （2）垂直燃烧性能（条件A），检测方法GB/T 5455-2014：损毁长度≤150mm，续燃时间≤5s，阴燃时间≤5s，燃烧滴落物未引起脱脂棉燃烧或阴燃； （3）烟密度等级SDR，检测方法GB/T 8627-2007：≤15。
合 计

## 汇总
窗 帘 报 价 汇 总 表
序号 | 户 型 | 数量 | 单位 | 单价 （元） | 金额 （元） | 备 注
1 | A户型 | 36 | 套 | 0 | 0
2 | B户型 | 78 | 套 | 0 | 0
3 | C户型 | 6 | 套 | 0 | 0
4 | D户型 | 4 | 套 | 0 | 0
5 | E户型 | 12 | 套 | 0 | 0
合 计（元）： |  |  |  |  | 0 |  | 户型均价 | 0
注： 1、以上报价包括但不限于符合质量标准的产品的制作、包装、运输和保险、装车、卸货、现场保管、二次搬运、安装、验收、备品备件及特殊工具供应、保修期内的维修、维护、保养等售后服务、等额增值税专用发票税点等全部费用，除此之外，采购人无需就本合同项下供应商所提供的产品及服务，再向供应商支付任何费用。 2、保修期：验收合格起一年。 3、工期：合同签订后30日历日。

## A户型
窗 帘 报 价 清 单（A户型）
厦门国际银行（配套住宅项目）
序号 | 区域 | 编号 | 产品名称 | 产品图片 | 窗帘尺寸 |  | 工艺说明 | 单位 | 数量 | 单价（元） | 合价（元） | 备 注
[5 empty] | 宽度（mm） | 高度（mm）
1 | 客 厅 | W-01 | 窗 帘 |  | 4300 | 2700 | 倍数：2.2倍 工艺：水波帘/对开 | 米 | 9.46 |  | 0 | 有窗帘盒，宽度200mm
2 |  |  | 水波帘布带 |  | 4300 |  |  | 米 | 9.46 |  | 0
3 |  |  | 窗帘轨道 |  | 4300 |  |  | 米 | 4.3 |  | 0
4 | 主卧 （飘窗） | W-01 | 窗 帘 |  | 1800 | 1800 | 倍数：2.2倍 工艺：水波帘/单开 | 米 | 3.96 |  | 0 | 有窗帘盒，宽度150mm
5 |  |  | 水波帘布带 |  | 1800 |  |  | 米 | 3.96 |  | 0
6 |  |  | 窗帘轨道 |  | 1800 |  |  | 米 | 1.8 |  | 0
7 | 次卧1 （飘窗） | W-01 | 窗 帘 |  | 1500 | 1800 | 倍数：2.2倍 工艺：水波帘/单开 | 米 | 3.3 |  | 0 | 有窗帘盒，宽度150mm
8 |  |  | 水波帘布带 |  | 1500 |  |  | 米 | 3.3 |  | 0
9 |  |  | 窗帘轨道 |  | 1500 |  |  | 米 | 1.5 |  | 0
10 | 次卧2 （飘窗） | W-01 | 窗 帘 |  | 1600 | 1800 | 倍数：2.2倍 工艺：水波帘/单开 | 米 | 3.52 |  | 0
11 |  |  | 水波帘布带 |  | 1600 |  |  | 米 | 3.52 |  | 0
12 |  |  | 窗帘轨道 |  | 1600 |  |  | 米 | 1.6 |  | 0
13 | 公 卫 | W-01 | 防水卷帘 |  | 900 | 1800 |  | ㎡ | 1.755 |  | 0
14 | 小计（元）： | [9 empty] | 0
备注：

## B户型
窗 帘 报 价 清 单（B户型）
厦门国际银行（配套住宅项目）
序号 | 区域 | 编号 | 产品名称 | 产品图片 | 窗帘尺寸 |  | 工艺说明 | 单位 | 用量 | 单价（元） | 合价（元） | 备 注
[5 empty] | 宽度（mm） | 高度（mm）
1 | 客 厅 | W-01 | 窗 帘 |  | 3800 | 2700 | 倍数：2.2倍 工艺：水波帘/对开 | 米 | 8.36 |  | 0 | 有窗帘盒，宽度200mm
2 |  |  | 水波帘布带 |  | 3800 |  |  | 米 | 8.36 |  | 0
3 |  |  | 窗帘轨道 |  | 3800 |  |  | 米 | 3.8 |  | 0
4 | 主卧 （飘窗） | W-01 | 窗 帘 |  | 1700 | 1800 | 倍数：2.2倍 工艺：水波帘/单开 | 米 | 3.74 |  | 0 | 有窗帘盒，宽度150mm
5 |  |  | 水波帘布带 |  | 1700 |  |  | 米 | 3.74 |  | 0
6 |  |  | 窗帘轨道 |  | 1700 |  |  | 米 | 1.7 |  | 0
7 | 次卧 | W-01 | 窗 帘 |  | 2700 | 2700 | 倍数：2.2倍 工艺：水波帘/对开 | 米 | 5.94 |  | 0 | 有窗帘盒，宽度150mm
8 |  |  | 水波帘布带 |  | 2700 |  |  | 米 | 5.94 |  | 0
9 |  |  | 窗帘轨道 |  | 2700 |  |  | 米 | 2.7 |  | 0
10 | 公 卫 | W-01 | 防水卷帘 |  | 900 | 1800 |  | ㎡ | 1.755 |  | 0
11 | 小计（元）： | [9 empty] | 0
备注：

## C户型
窗 帘 报 价 清 单（C户型）
厦门国际银行（配套住宅项目）
序号 | 区域 | 编号 | 产品名称 | 产品图片 | 窗帘尺寸 |  | 工艺说明 | 单位 | 用量 | 单价（元） | 合价（元） | 备 注
[5 empty] | 宽度（mm） | 高度（mm）
1 | 客 厅 | W-01 | 窗 帘 |  | 4300 | 2700 | 倍数：2.2倍 工艺：水波帘/对开 | 米 | 9.46 |  | 0 | 有窗帘盒，宽度200mm
2 |  |  | 水波帘布带 |  | 4300 |  |  | 米 | 9.46 |  | 0
3 |  |  | 窗帘轨道 |  | 4300 |  |  | 米 | 4.3 |  | 0
4 | 主卧 （飘窗） | W-01 | 窗 帘 |  | 1800 | 1800 | 倍数：2.2倍 工艺：水波帘/单开 | 米 | 3.96 |  | 0 | 有窗帘盒，宽度150mm
5 |  |  | 水波帘布带 |  | 1800 |  |  | 米 | 3.96 |  | 0
6 |  |  | 窗帘轨道 |  | 1800 |  |  | 米 | 1.8 |  | 0
7 | 次卧 （飘窗） | W-01 | 窗 帘 |  | 1600 | 1800 | 倍数：2.2倍 工艺：水波帘/单开 | 米 | 3.52 |  | 0 | 有窗帘盒，宽度150mm
8 |  |  | 水波帘布带 |  | 1600 |  |  | 米 | 3.52 |  | 0
9 |  |  | 窗帘轨道 |  | 1600 |  |  | 米 | 1.6 |  | 0
10 | 多功能房 （飘窗） | W-01 | 窗 帘 |  | 1500 | 1800 | 倍数：2.2倍 工艺：水波帘/单开 | 米 | 3.3 |  | 0
11 |  |  | 水波帘布带 |  | 1500 |  |  | 米 | 3.3 |  | 0
12 |  |  | 窗帘轨道 |  | 1500 |  |  | 米 | 1.5 |  | 0
13 | 公 卫 | W-01 | 防水卷帘 |  | 900 | 1800 |  | ㎡ | 1.755 |  | 0
14 | 小计（元）： | [9 empty] | 0
备注：

## D户型
窗 帘 报 价 清 单（D户型）
厦门国际银行（配套住宅项目）
序号 | 区域 | 编号 | 产品名称 | 产品图片 | 窗帘尺寸 |  | 工艺说明 | 单位 | 用量 | 单价（元） | 合价（元） | 备 注
[5 empty] | 宽度（mm） | 高度（mm）
1 | 客 厅 | W-01 | 窗 帘 |  | 3800 | 2700 | 倍数：2.2倍 工艺：水波帘/对开 | 米 | 767.6 |  | 0 | 有窗帘盒，宽度200mm
2 |  |  | 水波帘布带 |  | 3800 |  |  | 米 | 767.6 |  | 0
3 |  |  | 窗帘轨道 |  | 3800 |  |  | 米 | 3.8 |  | 0
4 | 主卧 （飘窗） | W-01 | 窗 帘 |  | 1700 | 1800 | 倍数：2.2倍 工艺：水波帘/单开 | 米 | 343.4 |  | 0 | 有窗帘盒，宽度150mm
5 |  |  | 水波帘布带 |  | 1700 |  |  | 米 | 343.4 |  | 0
6 |  |  | 窗帘轨道 |  | 1700 |  |  | 米 | 1.7 |  | 0
7 | 公 卫 | W-01 | 防水卷帘 |  | 900 | 1800 |  | ㎡ | 1.755 |  | 0
8 | 小计（元）： | [9 empty] | 0
备注：

## E户型
窗 帘 报 价 清 单（E户型）
厦门国际银行（配套住宅项目）
序号 | 区域 | 编号 | 产品名称 | 产品图片 | 规格 |  | 工艺说明 | 单位 | 用量 | 单价（元） | 合价（元） | 备 注
[5 empty] | 宽度（mm） | 高度（mm）
1 | 客 厅 | W-01 | 窗 帘 |  | 4300 | 2700 | 倍数：2.2倍 工艺：水波帘/对开 | 米 | 9.46 |  | 0 | 有窗帘盒，宽度200mm
2 |  |  | 水波帘布带 |  | 4300 |  |  | 米 | 9.46 |  | 0
3 |  |  | 窗帘轨道 |  | 4300 |  |  | 米 | 4.3 |  | 0
4 | 主卧 （飘窗） | W-01 | 窗 帘 |  | 1800 | 1800 | 倍数：2.2倍 工艺：水波帘/单开 | 米 | 3.96 |  | 0 | 有窗帘盒，宽度150mm
5 |  |  | 水波帘布带 |  | 1800 |  |  | 米 | 3.96 |  | 0
6 |  |  | 窗帘轨道 |  | 1800 |  |  | 米 | 1.8 |  | 0
7 | 次卧1 （飘窗） | W-01 | 窗 帘 |  | 1500 | 1800 | 倍数：2.2倍 工艺：水波帘/单开 | 米 | 3.3 |  | 0 | 有窗帘盒，宽度150mm
8 |  |  | 水波帘布带 |  | 1500 |  |  | 米 | 3.3 |  | 0
9 |  |  | 窗帘轨道 |  | 1500 |  |  | 米 | 1.5 |  | 0
10 | 次卧2 （飘窗） | W-01 | 窗 帘 |  | 1200 | 1800 | 倍数：2.2倍 工艺：水波帘/单开 | 米 | 2.64 |  | 0
11 |  |  | 水波帘布带 |  | 1200 |  |  | 米 | 2.64 |  | 0
12 |  |  | 窗帘轨道 |  | 1200 |  |  | 米 | 1.2 |  | 0
13 | 公 卫 | W-01 | 防水卷帘 |  | 900 | 1800 |  | ㎡ | 1.755 |  | 0
14 | 小计（元）： | [9 empty] | 0
备注：