## 9.体育器材
厦门双十中学思明分校新校区体育器材清单
序号 | 项目名称 | 规格参数 | 单位 | 数量
1 | 排球网 | 1.排球网长度为9500MM,宽度为1000MM； 2.材质：聚乙烯； | 付 | 2
2 | 田径运动场终点台 | 1.终点裁判台由二部分组成，可以自由伸缩。 2.裁判台主要采用槽钢和方管拼焊而成，裁判台上设有扶手栏杆。 3.裁判台上6个踏步，踏步规格：长×宽×高=1600×500× 250㎜。 | 台 | 1
3 | 发令台+发令烟屏 | 1.发令台基本外形尺寸：长×宽×高=700×610×1500㎜。 2.发令台设置有插管，可放置配套设施（发令烟屏），其底架内部设有货物柜。 3.发令台底部设置有滚轮，移动方便。 4.发令烟屏由烟屏支架和烟屏两部分组成。 5.烟屏支架采用25×25×2cm方管制作，高度可调。 6.烟屏规格尺寸：外径φ760㎜，采用复合玻璃钢制作，烟屏内设金属框预埋件，通过预埋螺栓与支架紧固。 | 台 | 1
4 | 爬杆 | 1.爬杆埋入地下后基本尺寸：长×高×宽=4300×3000×114㎜；支撑立柱混凝土基坑为400×400×1000mm，埋入地下部分长900mm；所浇注的混凝土为C20。 2.爬杆由横杆和爬杆组成。横杆主要采用Φ114×3mm圆管制作,爬杆采用Ф42×3mm圆管制作； | 付 | 1
5 | 普通低单杠 | 1.单杠由支架、杠面、调节销和杠托四部分组成。 2.单杠杠面长1900mm，选用φ28mm的拉光圆制作，调节范围为1500-1800mm。立柱选用φ89x3mm的钢管制作 ，立柱埋入地下部分长500mm。 | 付 | 2
6 | 普通高单杠 | 1.单杠由支架、杠面、调节销和杠托四部分组成。 2.单杠杠面长1900mm，选用φ28mm的拉光圆制作，调节范围为2200-2500mm。立柱选用φ89×3mm的钢管制作，立柱埋入地下部分长800mm。 | 付 | 4
7 | 普通低双杠 | 1.双杠杠面基本尺寸：长×横截面=3000×42mm。杠面高度为1100mm,宽度调节395-535mm。 2.双杠立柱采用48×2.75mm的圆管制作，长1560mm，埋入地下部分长600mm。 | 付 | 1
8 | 普通高双杠 | 1.双杠杠面基本尺寸：长×横截面=3000×42mm。杠面高度为1600mm,宽度调节395-535mm。 2.双杠立柱采用48×2.75mm的圆管制作，长2060mm，埋入地下部分长600mm。 | 付 | 1
9 | 小体操垫 | 1、长度1200mm，可折叠；宽度600mm。双层厚度100mm，选用环保型珍珠棉海绵。 | 块 | 25
10 | 仰卧起坐板 | 1.规格：170×60×4.5cm。 2.材料：夹芯板、珍珠棉、细纹皮带。 3.钩脚装置，专用训练仰卧起坐测试垫。 | 张 | 60
11 | 助跳板 | 1. 助跳板面板选用优良木板制作，规格为：长×宽×厚= 1000×600×(15-20)mm； 2. 面板底部采用木条加固，增强面板的弹性，木条截面 为40×30mm、40×15mm，长为600mm； 3. 助跳板高度为100mm，底部涂成黑色，板面涂成黄色 ，上铺墨绿色橡胶皮，起防滑作用。 | 块 | 1
12 | 接力棒 | 1、材质：铝合金； 2、规格：30cm长，直径3.8CM | 根 | 20
13 | 篮球（6号） | 1.规格6号球，PU皮革，天然橡胶内胆，适用场所室内室外。 2.重量510-567g； 3.圆周长724-735mm； | 粒 | 60
14 | 篮球（7号） | 1.规格7号球，PU皮革，天然橡胶内胆，适用场所室内室外。 2.重量567-650g； 3.圆周长749-780mm； | 粒 | 60
15 | 训练五号足球 | 1.材质：高密度PU合成革，橡胶内胆； 2.重量420-450g； 3.圆周长680-700mm。 | 粒 | 60
16 | 排球 | 1、材料：高级PU皮，规格：5号球 2、重量250-280g， 3、直径20.7-21.3cm。 | 粒 | 120
17 | 球兜 | 中号装球用网兜，可装12个球。 | 个 | 5
18 | 标志桶 | 1.高度52cm； 2.材质：PE材质； 3.颜色：多色可选。 | 个 | 20
19 | 标志桶 | 1.高度23cm； 2.材质：PE材质； 3.颜色：多色可选。 | 个 | 30
20 | 球类推车 | 1.尺寸：1200×500×1400mm 2.材质：304#不锈钢。4个都万向轮子4寸12公分高，2个可以刹车。 | 辆 | 5
21 | 电动充气桶 | 1.电压：220V/60Hz； 2.电动机马力/RPM：1/5HP/1700RPM； 3.空气注入能力：每分23~25L | 台 | 2
22 | 羽毛球拍 | 1.拍长670mm，重量不含线89克，平衡295+-5， 2.材质：玻碳铝一体。 | 付 | 50
23 | 羽毛球 | 优质鸭毛，训练球，耐打型，12个/桶。 | 筒 | 25
24 | 乒乓球拍 | 横拍/直拍双面反胶乒乓球拍，配拍套。 | 付 | 25
25 | 乒乓球 | 材质：ABS有缝球；40mm+，10个/盒。 | 盒 | 10
26 | 2KG实心球 | 1、材质：PVC,沙； 2、规格：2KG； | 个 | 80
27 | 考试跳绳（电子） | 1. 绳体：3.1m钢丝PU绳，4mm直径； 2. 手柄：ABS防滑+双轴承，OLED数显； 3. 计数精度：霍尔传感，最高计9999个 4. 供电：Type-C充电锂电池 | 条 | 60
28 | 长跳绳 | 珠节绳，长度4.2米。聚氨酯环保材料(TPU)。 | 条 | 16
29 | 拔河绳 | 规格：3.0拔河绳30米 ，天然麻绳质地柔韧，耐磨耐扯 。 | 根 | 1
30 | 发令枪 | 1、发射方式：双发；容弹量2发； 2、材质：铁质； | 支 | 2
31 | 发令旗 | 材质：无锈钢管；泡绵防滑手柄 。 | 面 | 5
32 | 秒表 | 1.3行, 23位大数字液晶显示 可计60个道次； 2.12/24小时显示； 3.分段、总段和连续时间显示； | 块 | 5
33 | 木尺 | 木制，长度为2m，精制刻度。 | 根 | 2
34 | 皮尺50米 | 1.材质：优质纤维材质； 2.规格：50m×13mm | 条 | 2
35 | 标志杆 | 1.2KG铸铁底座 +PVC管； 2.高度1.5米 | 套 | 80
36 | 电子肺活量计 | 1. 测量量程：0～9999 mL（最大9999毫升）； 2. 分度值：1 mL（显示精度1毫升）； 3. 采集方式：自动捕捉吹气峰值。 | 台 | 1
37 | 七人制足球门 | 一副（两个球门，包含球网） | 副 | 1