## 包2
XM2025-DZ0027-2 各类功能室家具清单
序号 | 货物名称 | 规格（mm) | 技术参数 | 数量 | 单位
四里校区
一、地下1F-阅读文化空间活动家具
1 | 阅读圆桌 | φ600*750mm | 1、基材为优质E0级实木多层板，表面双面贴三聚氰胺板，游离甲醛释放量≤0.124mg/m³ ；具有防火、耐磨、耐热、不褪色，不变形等特点； 2、封边：四周采用优质2.0PVC同色封边条一体封边； 3、钢架：采用管壁厚1.2mm的优质喷塑脚架，表面经过除锈、酸洗、磷化等防锈处理；焊接头处理精细、光滑、牢固。 4、五金配件：采用优质五金配件。 | 12 | 张
2 | 等候圆桌 | φ900*750mm | 1、基材为优质E0级实木多层板，表面双面贴三聚氰胺板，游离甲醛释放量≤0.124mg/m³ ；具有防火、耐磨、耐热、不褪色，不变形等特点； 2、封边：四周采用优质2.0PVC同色封边条一体封边； 3、钢架：采用管壁厚1.2mm的优质喷塑脚架，表面经过除锈、酸洗、磷化等防锈处理；焊接头处理精细、光滑、牢固。 4、五金配件：采用优质五金配件。 | 4 | 张
3 | 休闲椅 | 525*565*875 | 规格：宽525mm深565mm高875mm 1、座靠板采用全新PP塑料经模具一体成型，椅座采用连体结构，座宽445mm座深455mm，坐板采用双层坐垫设计；弧形靠背板宽385mm中心点高300mm，椅背采用仿生学“双手托举”造型设计。椅背后方设有提手件及升降功能，升降范围≥30mm轻松移动。 2.椅架：采用直径19mm壁厚1.5mm喷塑脚架。 | 28 | 张
4 | 异形组合沙发 | 定制 | 1、面料：采用优质西皮，皮面光泽度好，透气性强、柔软而富有韧性，厚度适中，外型饱满圆滑，车线均可一致，坐感舒适。 2、框架选用优质的实木方，材质坚硬，刚性强，含水率≤9%，符合国家标准，防腐、防虫不变形。 3、海绵：采用高密度，弹性优异，一次性PU成型发泡海绵（密度为55#），软硬适中，回弹性能好，不变形。 | 1 | 套
5 | 阅读椅 | 常规 | 1、坐靠板：采用全新聚丙烯加玻璃纤维经模具注塑成型，产品具有耐冲击、抗老化、抗氧化等特点，方便清洁，完全符合国际环保要求； 2、椅架采用优质实木制作，其中实木木头经过防虫、防腐、防蛀、烘干等处理，强度高、不变形、比重合理，面板木纹纹理自然，木材干燥至低于9%的含水率； 3、油漆:绿色环保聚酯哑清漆,半封闭渗透漆工艺（清漆）。 | 10 | 张
6 | 阅读椅 | 505*560*850 | 1、椅面：采用全新ABS工程塑料一体注塑成型，具有抗压、耐磨、耐冲击等功能。 2、座靠板：采用全新PP材质经模具一体成型，椅背由三部分组成（背壳、座壳、坐垫）椅座采用连体结构，座宽455mm座深430mm坐板至靠背高度375mm，坐板底部由座壳包裹设计。背框采用“星型”造型设计，顶部宽90mm高170mm中间宽305mm内空高180mm底部宽200mm中间配套装饰封盖。 3、椅架：采用直径28mm壁厚2.0mm弓形脚架，表面经过除锈、酸洗、磷化及金属涂料高温烤漆处理，表面无尘无痕，焊接头处理精细、光滑、牢固。 | 52 | 张
7 | 电子阅览桌 | 1236*650*725 | 1、桌面：采用E0级实木多层板双面贴防火板桌面厚度23mm，四周采用鸭嘴型聚氨酯发泡工艺一体成型，内厚外薄。包边内厚25mm外厚13mm宽度20mm，特点是防脱落、防碰撞，粘结性强、无缝隙、不开裂、不脱落。 2、桌腿采用47mm*53mm*1.2mm异形水滴管，外表采用静电粉沫喷塑。 3、配置主机箱，可存放电脑主机。 | 2 | 张
8 | 电子阅览椅 | 505*560*850 | 1、椅面：采用全新ABS工程塑料一体注塑成型，具有抗压、耐磨、耐冲击等功能。 2、座靠板：采用全新PP材质经模具一体成型，椅背由三部分组成（背壳、座壳、坐垫）椅座采用连体结构，座宽455mm座深430mm坐板至靠背高度375mm，坐板底部由座壳包裹设计。背框采用“星型”造型设计，顶部宽90mm高170mm中间宽305mm内空高180mm底部宽200mm中间配套装饰封盖。 3、椅架：采用直径28mm壁厚2.0mm弓形脚架，表面经过除锈、酸洗、磷化及金属涂料高温烤漆处理，表面无尘无痕，焊接头处理精细、光滑、牢固。 | 2 | 张
9 | 小组阅读桌 | 1800*600*750 | 1、桌面：采用E0级实木多层板双面贴防火板桌面厚度23mm，四周采用鸭嘴型聚氨酯发泡工艺一体成型，内厚外薄。包边内厚25mm外厚13mm宽度20mm，特点是防脱落、防碰撞，粘结性强、无缝隙、不开裂、不脱落。 2、桌腿采用47mm*53mm*1.2mm异形水滴管，外表采用静电粉沫喷塑。 | 6 | 张
10 | 方形阅读桌 | 1500*650*750 | 1、基材全部采用E0级实木多层板，台面25mm,其它全部18mm表面双面贴三聚氰胺板，游离甲醛释放量小于0.124mg/m³ ；具有防火、耐磨、耐热、不褪色，不变形等特点。 2、封边：四周采用2.0PVC同色封边条一体封边。 3、五金配件：采用优质五金配件，各部位安装结构严密、牢固、可靠、平稳、无松动、倾斜、摇晃等现象。 | 9 | 张
11 | 阅读椅 | 常规 | 1、坐靠板：采用全新聚丙烯加玻璃纤维经模具注塑成型，产品具有耐冲击、抗老化、抗氧化等特点，方便清洁，完全符合国际环保要求； 2、钢架：采用管壁厚1.2mm的优质喷塑脚架，表面经过除锈、酸洗、磷化等防锈处理；焊接头处理精细、光滑、牢固。 3、五金配件：采用优质五金配件。 | 18 | 张
12 | 班级阅读分享凳 | 400*430 | 1、面料：采用优质西皮，皮面光泽度好，透气性强、柔软而富有韧性，厚度适中，外型饱满圆滑，车线均可一致，坐感舒适。 2、框架选用优质的实木方，材质坚硬，刚性强，含水率≤9%，符合国家标准，防腐、防虫不变形。 3、海绵：采用高密度，弹性优异，一次性PU成型发泡海绵（密度为55#），软硬适中，回弹性能好，不变形。 | 49 | 张
13 | 折叠梯 | 530*690*1100 | 1、表面环保烤漆，纳米着色层，碳钢时效固化层，防腐蚀覆盖膜，高强度碳钢材质。 2、五金配件：采用优质五金配件，各部位安装结构严密、牢固、可靠、平稳。 | 1 | 个
14 | 地台坐垫 | 400*400*40 | 1、面料：优质西皮饰面，手感舒适，耐磨耐刮。 2、海绵：采用优质发泡棉，密度为40KG/m³，软硬适中，久坐不变形。 | 8 | 块
15 | 圆墩 | 400*430 | 1、面料：采用优质西皮，皮面光泽度好，透气性强、柔软而富有韧性，厚度适中，外型饱满圆滑，车线均可一致，坐感舒适。 2、框架选用优质的实木方，材质坚硬，刚性强，含水率≤9%，符合国家标准，防腐、防虫不变形。 3、海绵：采用高密度，弹性优异，一次性PU成型发泡海绵（密度为55#），软硬适中，回弹性能好，不变形。 | 4 | 张
16 | 蒲团 | 500*120 | 1、面料:水洗棉麻/水洗全棉面 2、填充材料:EPP/EPS颗粒 | 10 | 个
17 | 伸缩书立 | 196*（100~480）*150mm | 1、可伸缩书立。 | 25 | 个
18 | 普通书立 | 190*150*210mm | 1、普通书立。 | 100 | 个
19 | 餐桌 | 1500*1500*750 | 1、桌面：采用E0级实木多层板，双面贴三胺板，台面厚度25mm，游离甲醛释放量小于6.5mg/100ge1；具有防火、耐磨、耐热、不褪色，不变形等特点； 2、封边：采用优质2.0同色PVC封边； 3、脚架：采用管壁厚1.2mm的优质喷塑脚架，表面经过除锈、酸洗、磷化等防锈处理；表面无尘无痕；焊接头处理精细、光滑、牢固； 4、五金配件：采用优质五金配件，各部位安装结构严密、牢固、可靠、平稳、无松动、倾斜、摇晃等现象。 | 2 | 张
20 | 餐椅 | 常规 | 1、基材采用优质实木制作，其中实木木头经过防虫、防腐、防蛀、烘干等处理，强度高、不变形、比重合理，面板木纹纹理自然，木材干燥至低于9%的含水率； 2、油漆:采用绿色环保水性漆,半封闭渗透漆工艺（清漆）。 | 18 | 张
21 | 餐椅 | 520*540*840 | 规格：宽520mm深540mm高840mm（±2mm） 1、基材采用全新聚丙烯加玻璃纤维经模具注塑成型。椅座宽440mm深490mm高240mm，椅背宽405mm背高395mm，靠背采用流星雨线型设计，镂空线条不少于83条，纹理线条不少于31条，靠背最上方直线长340mm衣领设计。靠背装饰盖上宽35mm下宽50mm长225mm采用ABS材质经模具注塑成型。 2、脚架采用19*1.5mm冷轧低碳圆管，外表采用静电粉沫喷涂。 | 41 | 张
二、1F-少先队部
1 | 文件柜 | 800*400*2000 | 1、基材全部采用E0级实木多层板，台面25mm,其它全部18mm表面双面贴三聚氰胺板，游离甲醛释放量小于0.124mg/m³ ；具有防火、耐磨、耐热、不褪色，不变形等特点。 2、封边：四周采用2.0PVC同色封边条一体封边。 3、五金配件：采用优质五金配件，各部位安装结构严密、牢固、可靠、平稳、无松动、倾斜、摇晃等现象。 | 3 | 座
三、1F-卫生室/卫生保健室
1 | 药品柜 | 800*500*2000 | 1、基材全部采用E0级实木多层板，台面25mm,其它全部18mm表面双面贴三聚氰胺板，游离甲醛释放量小于0.124mg/m³ ；具有防火、耐磨、耐热、不褪色，不变形等特点。 2、封边：四周采用2.0PVC同色封边条一体封边。 3、五金配件：采用慢回弹液压轨道及慢回弹液压铰链，柜门安装多功能拉手锁，各部位安装结构严密、牢固、可靠、平稳、无松动、倾斜、摇晃等现象。 | 4 | 座
2 | 办公桌 | 1600*600*750 | 办公桌： 1、桌面：采用E0级实木多层板，台面25mm表面双面贴三聚氰胺板，游离甲醛释放量小于0.124mg/m³ ；具有防火、耐磨、耐热、不褪色，不变形等特点。 2、封边：采用优质2.0同色PVC封边； 3、脚架：采用管壁厚1.2mm的优质喷塑脚架，表面经过除锈、酸洗、磷化等防锈处理；表面无尘无痕；焊接头处理精细、光滑、牢固； 4、五金配件：采用优质五金配件，各部位安装结构严密、牢固、可靠、平稳、无松动、倾斜、摇晃等现象。 | 2 | 组
3 | 储物边柜 | 1500*400*645 | 1、基材全部采用E0级实木多层板，台面25mm,其它全部18mm表面双面贴三聚氰胺板，游离甲醛释放量小于0.124mg/m³ ；具有防火、耐磨、耐热、不褪色，不变形等特点。 2、封边：四周采用2.0PVC同色封边条一体封边。 3、五金配件：采用优质五金配件，各部位安装结构严密、牢固、可靠、平稳、无松动、倾斜、摇晃等现象。 | 2 | 张
4 | 办公椅 | 行业标准 | 1、头枕：PU头枕，带升降功能； 2、椅背：全塑椅背，采用工程PP+15%玻纤增强，面料为环保透气优质高弹性网布，带腰枕升降功能，椅背通过136KG拉背测试； 3、椅座：坐垫骨架采用工程PP+15%玻纤增强，面料为400克网布，填充汽车级定型海绵； 4、扶手：全塑固定扶手，采用工程PP+15%玻纤增强； 5、底盘：采用3.0MM的冷扎钢制作而成，抗压、承受强度高，原位锁定同步倾仰机构 ； 6、气压棒：采用3级升降气压棒，其优点在于外观光泽、密封性好，伸缩速度快抗拉强度好，升降自如的情况下基本无声响，经测试可承受250kg压力，升降30万次无损； 7、椅脚：∮340MM尼龙脚，通过静压1136KG测试； 8、脚轮：φ60MM黑色专用静音轮，抗压耐磨，通过10万次滚动测试。 | 2 | 张
5 | 定制储物柜 | 800*400*2000 | 1、基材全部采用E0级实木多层板，台面25mm,其它全部18mm表面双面贴三聚氰胺板，游离甲醛释放量小于0.124mg/m³ ；具有防火、耐磨、耐热、不褪色，不变形等特点。 2、封边：四周采用2.0PVC同色封边条一体封边。 3、五金配件：采用优质五金配件，各部位安装结构严密、牢固、可靠、平稳、无松动、倾斜、摇晃等现象。 | 4 | 座
6 | 检查床 | 1900*650*680 | 1、面料：采用优质西皮扪面，经液态浸色及防潮、防污等工艺处理。 2、海绵：采用PU成型发泡高密度阻燃海棉，软硬适中,耐久不变形，回弹力强； 3、床架：采用一级冷轧钢制作，管材经过酸性、磷化、除油、防锈处理后高温烤白色漆。 | 1 | 张
7 | 座椅 | 行业标准 | 1、坐靠板：采用全新聚丙烯加玻璃纤维经模具注塑成型，产品具有耐冲击、抗老化、抗氧化等特点，方便清洁，完全符合国际环保要求； 2、脚架：采用管壁厚1.2mm的喷塑脚架，表面经过除锈、酸洗、磷化等防锈处理； 3、表面无尘无痕；焊接头处理精细、光滑、牢固； 4、五金配件：采用五金配件。 | 4 | 张
四、2F-劳动技术教具室
1 | 仪器柜 | 900*450*2000 | 1、基材全部采用E0级实木多层板，台面25mm,其它全部18mm表面双面贴三聚氰胺板，游离甲醛释放量小于0.124mg/m³ ；具有防火、耐磨、耐热、不褪色，不变形等特点。 2、封边：四周采用2.0PVC同色封边条一体封边。 3、五金配件：采用优质五金配件，各部位安装结构严密、牢固、可靠、平稳、无松动、倾斜、摇晃等现象。 | 8 | 座
五、2F-劳动技术教室
1 | 教师批改桌 | 1600*600*760 | 1、基材全部采用E0级实木多层板，台面25mm,其它全部18mm表面双面贴三聚氰胺板，游离甲醛释放量小于0.124mg/m³ ；具有防火、耐磨、耐热、不褪色，不变形等特点。 2、封边：四周采用2.0PVC同色封边条一体封边。 3、五金配件：采用优质五金配件，各部位安装结构严密、牢固、可靠、平稳、无松动、倾斜、摇晃等现象。 | 1 | 张
2 | 书架 | 900*400*2000 | 1、基材全部采用E0级实木多层板，台面25mm,其它全部18mm表面双面贴三聚氰胺板，游离甲醛释放量小于0.124mg/m³ ；具有防火、耐磨、耐热、不褪色，不变形等特点。 2、封边：四周采用2.0PVC同色封边条一体封边。 3、五金配件：采用优质五金配件，各部位安装结构严密、牢固、可靠、平稳、无松动、倾斜、摇晃等现象。 | 1 | 座
3 | 教师椅 | 行业标准 | 1.面料：采用防火阻燃布艺，表面光泽度好，透气性强。 2.海绵：采用高密度一次性PU成型发泡海绵，软硬适中，不变形。 3.坐板：采用1.5mm夹板热压成型，经防腐、防虫化学处理。 4、脚架采用管壁厚1.5mm的优质喷塑脚架，表面经过除锈、酸洗、磷化等防锈处理；表面无尘无痕；焊接头处理精细、光滑、牢固。 | 1 | 张
4 | 学生操作台 | 2400*1000*750 | 1、桌面：采用橡胶木实木制作，其中实木木头经过防虫、防腐、防蛀、烘干等处理，强度高、不变形、比重合理，面板木纹纹理自然，木材干燥至低于9%的含水率； 2、桌架：采用管壁厚1.2mm的优质喷塑脚架，表面经过除锈、酸洗、磷化等防锈处理；焊接头处理精细、光滑、牢固。 3、油漆:绿色环保聚酯哑清漆,半封闭渗透漆工艺（清漆）。 | 7 | 张
5 | 学生凳 | Φ320*420 | 1、凳面：直径320×30mm采用全新ABS工程塑料一体注塑成型，凳面有仿藤编织花样采用三种颜色经三次组合注塑成型，更有手工编织的立体感，色彩鲜艳，有一定的透气性。 2、脚架：采用16x34x1.5mm及2mm托板组合焊接而成，焊接完成钢管架经高温去油、污，机械打磨，除锈，外表采用静电粉沫喷塑，经高温粉体固化，附着力强，不脱层。 | 56 | 张
六、2F-综合实践活动室
1 | 教师批改桌 | 1600*600*760 | 1、基材全部采用E0级实木多层板，台面25mm,其它全部18mm表面双面贴三聚氰胺板，游离甲醛释放量小于0.124mg/m³ ；具有防火、耐磨、耐热、不褪色，不变形等特点。 2、封边：四周采用2.0PVC同色封边条一体封边。 3、五金配件：采用优质五金配件，各部位安装结构严密、牢固、可靠、平稳、无松动、倾斜、摇晃等现象。 | 1 | 张
2 | 书架 | 900*400*2000 | 1、基材全部采用E0级实木多层板，台面25mm,其它全部18mm表面双面贴三聚氰胺板，游离甲醛释放量小于0.124mg/m³ ；具有防火、耐磨、耐热、不褪色，不变形等特点。 2、封边：四周采用2.0PVC同色封边条一体封边。 3、五金配件：采用优质五金配件，各部位安装结构严密、牢固、可靠、平稳、无松动、倾斜、摇晃等现象。 | 1 | 座
3 | 教师椅 | 行业标准 | 1.面料：采用防火阻燃布艺，表面光泽度好，透气性强。 2.海绵：采用高密度一次性PU成型发泡海绵，软硬适中，不变形。 3.坐板：采用1.5mm夹板热压成型，经防腐、防虫化学处理。 4、脚架采用管壁厚1.5mm的优质喷塑脚架，表面经过除锈、酸洗、磷化等防锈处理；表面无尘无痕；焊接头处理精细、光滑、牢固。 | 1 | 张
4 | 学生操作台 | 2400*1000*750 | 1、桌面：采用橡胶木实木制作，其中实木木头经过防虫、防腐、防蛀、烘干等处理，强度高、不变形、比重合理，面板木纹纹理自然，木材干燥至低于9%的含水率； 2、桌架：采用管壁厚1.2mm的优质喷塑脚架，表面经过除锈、酸洗、磷化等防锈处理；焊接头处理精细、光滑、牢固。 3、油漆:绿色环保聚酯哑清漆,半封闭渗透漆工艺（清漆）。 | 7 | 张
5 | 学生凳 | Φ320*420 | 1、凳面：直径320×30mm采用全新ABS工程塑料一体注塑成型，凳面有仿藤编织花样采用三种颜色经三次组合注塑成型，更有手工编织的立体感，色彩鲜艳，有一定的透气性。 2、脚架：采用16x34x1.5mm及2mm托板组合焊接而成，焊接完成钢管架经高温去油、污，机械打磨，除锈，外表采用静电粉沫喷塑，经高温粉体固化，附着力强，不脱层。 | 56 | 张
七、2F-心理办公室+心理辅导室+心理活动室
1 | 隔断置物柜 | 1600*450*800 | 1、基材全部采用E0级实木多层板，台面25mm,其它全部18mm表面双面贴三聚氰胺板，游离甲醛释放量小于0.124mg/m³ ；具有防火、耐磨、耐热、不褪色，不变形等特点。 2、封边：四周采用2.0PVC同色封边条一体封边。 3、五金配件：采用优质五金配件，各部位安装结构严密、牢固、可靠、平稳、无松动、倾斜、摇晃等现象。 | 1 | 组
2 | 文件柜 | 800*400*2000 | 1、基材全部采用E0级实木多层板，台面25mm,其它全部18mm表面双面贴三聚氰胺板，游离甲醛释放量小于0.124mg/m³ ；具有防火、耐磨、耐热、不褪色，不变形等特点。 2、封边：四周采用2.0PVC同色封边条一体封边。 3、五金配件：采用优质五金配件，各部位安装结构严密、牢固、可靠、平稳、无松动、倾斜、摇晃等现象。 | 4 | 座
3 | 休闲沙发 | 1+3 | 1、面料：采用优质西皮，皮面光泽度好，透气性强、柔软而富有韧性，厚度适中，外型饱满圆滑，车线均可一致，坐感舒适。 2、框架选用优质的实木方，材质坚硬，刚性强，含水率≤9%，符合国家标准，防腐、防虫不变形。 3、海绵：采用高密度，弹性优异，一次性PU成型发泡海绵（密度为55#），软硬适中，回弹性能好，不变形。 | 1 | 套
4 | 圆几 | 600*450 | 1、基材采用优质实木制作，其中实木经脱水、脱胶、防腐、防虫化学处理，木材干燥小于或等于9%的含水量，无裂纹、缺口、虫洞，面板木纹纹理自然； 2、油漆：采用环保净味油漆，喷漆要求附着性强、涂膜强韧、硬度高、光泽度高，耐水、耐磨、耐撞、耐热性好，可长期保持表面效果。 | 1 | 张
5 | 学生桌 | 1200*600*750 | 1、桌面：采用E0级实木多层板，台面25mm表面双面贴三聚氰胺板，游离甲醛释放量小于0.124mg/m³ ；具有防火、耐磨、耐热、不褪色，不变形等特点。 2、封边：采用优质2.0同色PVC封边； 3、脚架：采用管壁厚1.2mm的优质钢架组合焊接，表面经过除锈、酸洗、磷化等防锈处理；表面采用金属涂料高温喷塑。 4、五金配件：采用优质五金配件，各部位安装结构严密、牢固、可靠、平稳、无松动、倾斜、摇晃等现象。 | 18 | 张
6 | 座椅 | 行业标准 | 1、坐靠板：采用全新聚丙烯加玻璃纤维经模具注塑成型，产品具有耐冲击、抗老化、抗氧化等特点，方便清洁，完全符合国际环保要求； 2、脚架：采用管壁厚1.2mm的喷塑脚架，表面经过除锈、酸洗、磷化等防锈处理； 3、表面无尘无痕；焊接头处理精细、光滑、牢固； 4、五金配件：采用五金配件。 | 54 | 张
八、2F-击剑馆/乒乓球馆
1 | 器材柜 | 900*450*2000 | 1、基材全部采用E0级实木多层板，台面25mm,其它全部18mm表面双面贴三聚氰胺板，游离甲醛释放量小于0.124mg/m³ ；具有防火、耐磨、耐热、不褪色，不变形等特点。 2、封边：四周采用2.0PVC同色封边条一体封边。 3、五金配件：采用优质五金配件，各部位安装结构严密、牢固、可靠、平稳、无松动、倾斜、摇晃等现象。 | 8 | 座
2 | 座椅 | 三人位 1750*680*795 | 1、椅座及椅背：内基材采用高强度钢架焊接成型，外衬100%纯高密度聚氨酯(PU)全部包裹一体模注成型，无外露钢架，椅座及椅背内不填充其它物质，PU整体厚度不低于25mm；椅座和椅背采用连体式设计，安装上有一定的倾角加强座椅舒适度，符合人体工程学原理，坐感舒适。 2、扶手：采用高强度铝合金一体成型铸件，椅腿表面采用耐磨的静电环氧基粉末喷涂扶手设计为全封闭式结构。 3、椅腿：采用高强度铝合金一体成型铸件，椅腿表面采用耐磨的静电环氧基粉末喷涂，椅腿底部附有不易刮伤地面的防滑橡塑调节脚。 4、承重横梁：采用厚度≥2.0mm的四边型冷轧钢管，表面喷涂处理；横梁与椅面及扶手脚的连接为卡扣式结构，整条横梁光滑平整无任何焊接位，与扶手、椅腿及椅面之间的连接完全咬合，座椅可在上面任一位置安装。 5、连接紧固件：连接椅面和横梁及扶手脚的夹码采用高强度铝合金铸件，加强座椅整体稳固性；所有连接螺丝均采用不锈钢自锁性螺母加弹性垫圈，防止自然旋转松动。 | 8 | 张
3 | 更衣柜 | 900*550*2000 | 1、基材全部采用E0级实木多层板，台面25mm,其它全部18mm表面双面贴三聚氰胺板，游离甲醛释放量小于0.124mg/m³ ；具有防火、耐磨、耐热、不褪色，不变形等特点。 2、封边：四周采用2.0PVC同色封边条一体封边。 3、五金配件：采用优质五金配件，各部位安装结构严密、牢固、可靠、平稳、无松动、倾斜、摇晃等现象。 | 4 | 座
九、3F-科学准备室
1 | 仪器柜 | 1000×500×2000mm | 1、规格：1000×500×2000mm 2、柜体：侧板、顶底板采用改性PP材料模具一次成型，表面沙面和光面相结合处理，保证柜体之坚固及密封性，耐腐蚀性强，顶板、底板预留模具成型排风孔。底部镶嵌15mm*30 mm *1.2mm钢制横梁，承重力强。 3、下柜柜门：内框采用改性PP材质模具一次成型，外嵌5mm厚钢化烤漆玻璃。上下拉手及三角对称五点固定，防止玻璃的松动或开合。伸缩式PP旋转门轴，四角圆弧倒角，内侧弧形圆边，配锁。 4、上柜柜门：内框采用改性PP材质模具一次成型，外嵌5mm厚钢化烤漆玻璃，中间烤漆镂空制作。上下拉手及三角对称五点固定，防止玻璃的松动或开合。伸缩式PP旋转门轴，四角圆弧倒角，内侧弧形圆边。配锁 5、层板：上柜配置两块活动层板，下柜配置一块活动层板，层板全部采用改性PP材料模具一次成型，表面沙面和光面相结合处理，四周有阻水边，底部镶嵌两根15mm*30 mm *1.2mm钢制横梁，承重力强。整体设计为活动式，可随意抽取放在合适的隔层，自由组合各层空间。 6、拉手：采用改性PP材料模具一次成型，直角梯形四周倒圆与柜门平行，开启方便。 7、门铰链：采用改性PP材料模具一次成型，伸缩式PP旋转门轴，永不生锈，耐腐蚀性好。 | 2 | 座
2 | 置物架 | 1200*600*2000 | 1、选用一级冷轧钢板制作，经过脱脂、水洗、皮膜化成、再水洗等十道防锈前处理. 静电粉末喷涂,表面光泽度好，色彩稳定，防锈耐磨，抗打磨能力强。多种颜色可选，环保健康0甲醛。 2、钢板厚度：立柱≥1.2mm，搁板≥0.7mm，横梁≥1.2mm，经剪、冲、折专门轧制而成，具有良好的机械特性。 3、层板与立柱之间采用插接式结构，带顶四层加厚隔板，上下高度可调节，最小调节量为50MM。每层层板的承载在150KG-300KG以内,还可根据需求增加隔板,承载力强,划分区域合理储物，坚固耐用。 4、广泛应用于各行各业，适用于零、小部件的存放。 5、采用层板.横梁与立柱组合形式，结构轻巧，装配方便，适合人工存取。 6、每组尺寸可根据要求定制，每架组数可根据库房面积随意加减。 | 4 | 座
3 | 准备台 | 2400×1200×850㎜ | 1、规格：≥2400×1200×850㎜。 2、台面：采用国内12.7mm厚实芯（双面）理化板台面，用CNC机械加工而成；为了确保使用者的健康安全，产品须通过国家认可的检测（检验）机构检测。具体性能如下： (1)通过硫酸（98%）、磷酸（85%）、氢氟酸（48%）、乙基苯、异丁醇等不少于140项酸、碱及其它化学试剂的检验结果为5级：无明显变化。 (2)重金属检测参照 GB 18584-2001《室内装饰装修材料木家具中有害物质限量》标准，满足 4 种重金属含量 mg/kg（可溶性铅≤0.3、镉：未检出、铬≤0.7、汞：未检出）。 (3)甲醛释放量按照GB/T 39600-2021《人造板及其制品甲醛释放量分级》标准检测，满足E0级技术要求，检验结果为≤0.005mg/m³；同时依据QB/T 2761-2006《室内空气净化产品净化效果测定方法》标准，提供甲醛去除率≥60%、甲苯去除率≥16%检测报告。 (4)台面板依据GB/T 17657-2022标准及其他相关标准方法检测，结果为：静曲强度≥145Mpa；弹性模量≥10450Mpa；含水率：≤1.3%；24h吸水率≤0.2%；密度≥1.43g/cm3；耐臭氧（72h）：外观无明显变化；尺寸稳定性：纵向与横向≤0.03%；漆膜附着力：六级：切割边缘完全平滑，网格内无脱落；漆膜硬度＞9H；表面耐划痕性能：4.5N作用下，试件表面无大于90%的连续划痕；表面耐龟裂性能：5级：表面无裂纹；耐高温性能：表面无裂纹；表面耐耐干热性能：5级：无明显变化；表面耐湿热性能：5级：无明显变化；耐沸水性能：质量增加百分率≤0.01%、厚度增加百分率≤0.06%，表面质量等级：5级：无变化，边缘质量等级：5级：无明显变化；表面耐冷热循环：表面无裂纹及鼓泡；抗冲击性能（冲击高度1m）：4.7-5.1mm；表面耐磨性能≥1150r，未出现磨损；弯曲强度≥140Mpa；弯曲弹性模量≥8330Mpa。 (5)依据《建筑材料放射性核素限量》GB 6566-2010标准进行检测，放射性核素限量≤0.1。 (6)防霉性能：霉菌生长情况0级，抗菌性：不少于15种的菌种检测结果抗菌率>99.99%。 (7)台面参照GB/T16422.2-2022标准进行580小时以上氙灯老化试验，检测结果为样品无变色、发粘、裂纹等异常，等级为5级。 燃烧性能项目检测符合GB 8624-2012标准，达到B1（C-s1,d0,t1）级，烟气毒性等级为ZA3级；检测依据GB/T 2408-2021标准水平燃烧符合HB级、垂直燃符合V-0级。 3、柜身：采用≥1.0㎜厚的冷轧钢板，表面钢制部分采用酸洗、磷化、除油、除锈并经过环氧树脂粉末喷塑处理。 4、结构：准备边台为组合式设计，整体结构设计合理，台下设有储物柜，内设一层活动层板，可存放显微镜及实验仪器。 5、铰链：采用115度铰链，开合十万次以上；C型不锈钢拉手。 6、防撞胶垫：采用橡胶材质，装于门板内侧，减缓碰撞，保护柜体。 7、脚垫：采用ABS注塑专用可调脚垫。 | 1 | 张
十、3F-仪器室
1 | 仪器柜 | 1000*500*2000 | 1、规格：≥1000×500×2000㎜。 2、柜体：侧板、顶底板采用改性PP材料模具一次成型，表面沙面和光面相结合处理，保证柜体之坚固及密封性，耐腐蚀性强，顶板、底板预留模具成型排风孔；底部镶嵌15×30×1.2㎜钢制横梁，承重力强。 3、下柜柜门：内框采用改性PP材质模具一次成型，外嵌≥5㎜厚钢化烤漆玻璃；上下拉手及三角对称五点固定，防止玻璃的松动或开合；伸缩式PP旋转门轴，四角圆弧倒角，内侧弧形圆边，配锁。 4、上柜柜门：内框采用改性PP材质模具一次成型，外嵌≥5㎜厚钢化烤漆玻璃，中间烤漆镂空制作；上下拉手及三角对称五点固定，防止玻璃的松动或开合；伸缩式PP旋转门轴，四角圆弧倒角，内侧弧形圆边；配锁。 5、层板：上柜配置两块活动层板，下柜配置一块活动层板，层板全部采用改性PP材料模具一次成型，表面沙面和光面相结合处理，四周有阻水边，底部镶嵌不少于两根15×30×1.2㎜钢制横梁，承重力强；整体设计为活动式，可随意抽取放在合适的隔层，自由组合各层空间。 6、拉手：采用改性PP材料模具一次成型，直角梯形四周倒圆与柜门平行，开启方便。 7、门铰链：采用改性PP材料模具一次成型，伸缩式PP旋转门轴，永不生锈，耐腐蚀性好。 必须提供检测报告： ⑴形状和位置公差： ①底脚平稳性 mm≤1.0，检测结果应≤0.1； ②柜体邻边垂直度(正视面板、框架)mm：对角线长度≥1000，长度差≤3。检测结果应≤0.1； ③柜体邻边垂直度(正视面板、框架mm：对边长度≥1000，长度差≤3。检测结果应≤0.3； ④位差度 mm： a)门与框架、门与门相邻表面间的距离偏差(非设计要求)≤2.0。检测结果应≤0.1。 b)抽屉与框架、门、抽屉、拉篮相邻表面间的偏差(非设计要求)≤1.0）。检测结果应≤0.2。 ⑤分缝：所有分缝(非设计要求)≤2.0。检测结果应≤0.3； ⑥抽屉下垂度mm≤10，检测结果应≤5.2； ⑦抽屉摆动度mm≤10，检测结果应≤4.3。 以上检测结果均为合格。 ⑵外观要求：应无裂纹、明显变形、缩水、针孔；应无凹陷、飞边、折皱、疙瘩；应无气泡、杂质、伤痕、白印；表面应光洁，应无划痕、毛刺、拉毛污渍应无明显色差。检测结果为无缺陷。 ⑶安全性要求：与人体接触的零部件不应有毛刺、刃 口、尖锐的棱角和端头；抽屉和柜门前段面上部的操作台应做斜边或相应的泛水处理，避免台面液体的滴落残留或滴入柜体内。检测结果为无缺陷。 ⑷金属喷漆（塑）涂层： ①硬度≥H，检测结果应≥2H； ②冲击强度：3.92J，无剥落、裂纹、皱纹； ③耐腐蚀：24h中性盐雾试验（NSS）法，不低于7级。检测结果应≥8级。 ⑸阻燃性要求：实验室家具台面材料氧指数应不小于35。 以上检测结果均为合格。 ⑹塑料件理化性能： ①耐冷热循环：应无裂纹、鼓泡、变色、起皱； ②硬度：邵氏D硬度>HD63，检测结果应＞HD63。 以上检测结果均为合格。 ⑺柜类稳定性： ①隔板稳定性试验：水平力≥搁板重量的50％，空载搁 板安全不脱落；垂直力100N，空载搁板不应倾翻； ②非固定柜空载稳定性试验-活动部件关闭时：柜高≤1000mm时，在柜顶部最易倾翻的部位离柜外边沿50mm处，垂直施加750N的力无倾翻； ③非固定柜空载稳定性试验活动部件打开时：用挡块靠在试件前脚外侧，关闭门、抽屉等活动部件，在最易引起试件倾翻的空载搁板前沿 25mm的任一点，向下施加 100N垂直力空载搁板无倾翻； ④非固定柜加载稳定性试验-活动部件关闭时：所有水平存储区域0.325kg/dm²，沿着活动部件开启方向，通过拉手、旋钮等中心位置，对锁住的门、推拉构件或翻/折板向外施加100Nm的瞬时力矩无倾翻。 以上检测结果均为合格。 ⑻力学性能： ①搁板弯曲试验：其他材质制造的搁板加载7d；均布载荷：2kg/dm²；挠度≤0.5％；无损。 ②搁板支承件强度试验：载荷：1.0kg/d㎡；冲击能：1.66N·m；冲击次数：10次；无损。 ③结构和底架强度试验：加载次数：四位置各10次；加载力：300N；无损。 ④拉门垂直加载试验：加载载荷：30kg；启闭次数：10次；开启与关闭时间各为：（3~5）s；无损。 ⑤拉门水平加载试验：试验次数：10次；加载力：70N；无损。 ⑥拉门猛关试验：试验载荷为：m+m=0.7kg+3kg=3.7kg；试验次数：10次；无损。 ⑦拉门耐久性试验：加载质量：2×1kg；试验次数：40000次；频率：6次/分；无损。 以上7项力学性能测试，需满足以下技术要求： a)所有零部件无断裂或豁裂； b)用手揿压某些应为牢固的部件，应无永久性松动； c)所有零部件应无影响使用功能的磨损或变形； d)五金件连接件应无松动； e)活动部件(门、抽屉等)开关应灵便； f)零部件无明显位移变化。 以上检测结果均为合格。 ⑼邻苯二甲酸酯/％：DBP≤0.1％，BBP≤0.1％，DEHP≤0.1％，DNOP≤0.1％，DINP≤0.1％，DIDP≤0.1％。检测结果均为未检出。 ⑽重金属（mg/kg）： ①可溶性铅≤90mg/kg； ②可溶性镉≤75mg/kg； ③可溶性铬≤60mg/kg； ④可溶性汞≤60mg/kg。 以上检测结果均为未检出。 ⑾多环芳烃/（mg/kg）：苯并[a]芘≤1.0；16种多环芳烃（PAH）总量≤10g；检测结果均为未检出。 ⑿多溴联苯（PBB）/（mg/kg）≤1000；检测结果为未检出。 ⒀多溴二苯醚（PBDE）/（mg/kg）≤1000；检测结果为未检出。 以上13项检测，结果均为合格。 | 8 | 座
2 | 置物架 | 1200*600*2000 | 1、选用一级冷轧钢板制作，经过脱脂、水洗、皮膜化成、再水洗等十道防锈前处理. 静电粉末喷涂,表面光泽度好，色彩稳定，防锈耐磨，抗打磨能力强。多种颜色可选，环保健康0甲醛。 2、钢板厚度：立柱≥1.2mm，搁板≥0.7mm，横梁≥1.2mm，经剪、冲、折专门轧制而成，具有良好的机械特性。 3、层板与立柱之间采用插接式结构，带顶四层加厚隔板，上下高度可调节，最小调节量为50MM。每层层板的承载在150KG-300KG以内,还可根据需求增加隔板,承载力强,划分区域合理储物，坚固耐用。 4、广泛应用于各行各业，适用于零、小部件的存放。 5、采用层板.横梁与立柱组合形式，结构轻巧，装配方便，适合人工存取。 6、每组尺寸可根据要求定制，每架组数可根据库房面积随意加减。 | 4 | 座
十一、3F-科学实验室1
1 | 教师演示台 | 2400×700×850 | 1、结构参数： 教师演示台，左边设有储物柜，中间段设有抽屉位（教师电源主控系统），电脑键盘位，右边设有多媒体设备位置预留，三节模块拼接组成。 2、技术要求： ⑴.桌身整体材料1.0mm(±0.2㎜)冷轧钢板，整体规格2400×700×850㎜(±5㎜)，所有金属表面经环氧树脂粉末喷涂高温固化处理和耐酸碱、耐腐蚀。 ⑵.滑道导轨：抽屉全部采用优质三节承重式滚珠滑道导轨。 ⑶.缓冲铰链：冷轧钢铰链固装开合不变形。 ⑷.脚垫：采用柜体内置可调ABS脚垫，保证桌面平整，防水防潮，延长设备使用寿命。 3、采用国内知名品牌25mm厚实芯双面理化膜优抗板台面，由专业生产厂家用CNC机械加工而成。为了确保使用者的健康安全。 | 1 | 张
2 | 教师椅 | 行业标准 | 1.面料：采用防火阻燃布艺，表面光泽度好，透气性强。 2.海绵：采用高密度一次性PU成型发泡海绵，软硬适中，不变形。 3.坐板：采用1.5mm夹板热压成型，经防腐、防虫化学处理。 4、脚架采用管壁厚1.5mm的优质喷塑脚架，表面经过除锈、酸洗、磷化等防锈处理；表面无尘无痕；焊接头处理精细、光滑、牢固。 | 1 | 张
3 | 学生实验桌（陶瓷面板） | 1200×600×780 | 1、结构参数： ⑴.实验桌整体规格1200×600×780㎜(±5㎜)，整体结构“Z”字形结构，学生位镂空式，侧脚采用三段式高强度铝合金结构，立柱采用上下铸铝脚，上铝铸件造型采用斜加固撑包箍立柱造型。 ⑵.台面背部档水板，台面下部设有专用书包斗，中间设挂凳卡，两个书包斗中间电源盒，符合人体工程学设计。所有的金属表面经环氧树脂粉末喷涂高温固化处理耐酸碱、耐腐蚀等特点。 2、技术要求： ⑴.桌腿：由上中下三段组成，上、下支座和立柱连接，立柱采用椭圆形；规格108×50×630mm(±5㎜)铝合金型材，壁厚为1.5㎜(±0.2㎜)，侧脚上横脚；规格570×50×40㎜(±2㎜)，侧脚下脚；规格550×55×116㎜(±5㎜)，立柱内嵌入上下铸铝脚，并用高强度内六角螺丝连接，上铝铸件斜撑包箍立柱加固造型，材料高强度铝合金模具压铸一次成型。 ⑵.左、右脚拼装连接：前、后梁；规格1085×35×40㎜(±5㎜)；中梁；规格1160×40×30㎜(±2㎜)，壁厚为1.2㎜(±0.2㎜)铝合金型材；左右侧脚下梁采；规格1035×30×60(±5㎜)壁厚2㎜(±0.2㎜)椭圆spcc碳钢无缝钢管，管材两端截面与5mm(±0.2㎜)钢制连接片焊接成型，并用高强度内六角不锈钢螺丝连接链接到左右脚腿，易碰撞处全部倒圆角。 ⑶.台面前挡水板：背板挡水板20mm凹槽型铝合金型材；规格1150×93×15㎜(±2㎜)，厚度为1.0㎜(±0.2㎜)，挡水板左右堵头为压铸铝一次性成型件；规格37×15×94㎜(±2㎜)与挡水板卡扣式相连接。 ⑷.桌脚底部镶入硅胶脚垫防止与地面摩擦，预留专用孔位可与地面固定，有效延长设备寿命。 ⑸.电源盒采用改性的PP材料注塑一体成型；规格：202×130×295㎜(±5㎜)，翻盖面采用ABS材料注塑成型；翻盖面可拆装，方便安装和检修。 4、采用20mm厚无甲醛新型环保陶瓷台面，台面表面为实验室专业耐腐蚀、耐污染、抗冲击釉面。坯体一体实芯，釉面和坯体经高温一体烧结而成。 | 28 | 张
4 | 升降学生实验凳 | ф300×（450） | 1、结构参数： ⑴.四支凳脚椭圆形无缝钢管抓地，凳面PP改性塑料一次性注塑成型，冷轧钢板凳面圆形托盘，螺杆式旋转可调升降，整体规格：ф300×（450）≥500㎜±0.2mm。所有的金属表面经环氧树脂粉末喷涂高温固化处理耐酸碱、耐腐蚀等特点。 2、技术要求： ⑴.凳面环保型PP改性塑料一次性注塑成型；规格ф305㎜(±5㎜)；厚5.8㎜(±0.5㎜)；凳面表层有颗粒凸起花纹；防滑、按摩、抗疲。 ⑵.凳面高低调节升降螺杆旋转，调节范围450㎜-500㎜自由调节。 ⑶.凳脚架四支凳脚椭圆形无缝钢管；规格34×16㎜；厚度1.4㎜(±0.2㎜)，凳脚架焊接全圆满焊接。 ⑷.凳面托盘冷轧钢板；规格ф220㎜(±0.2㎜)；厚度2.2㎜(±0.2㎜)，钢板托盘有凹凸冲压成型加强筋，使凳子更加稳固。 ⑸.脚垫PP加耐磨纤维质塑料，实心倒勾式一体成型，防止防滑和保护地板划痕。 | 55 | 张
5 | 收纳柜 | 5400×450×800mm | 依现场情况定 1、台面采用≥25mm，其它≥18mm厚 E0级实木多层板，基材表面压贴三聚氰胺饰面，其截面用PVC封边条机械高温热熔胶封边。 2、五金配件表面电镀处理。 3、开门柜活动层板1块，可存放物品。门板四角倒≥R20mm圆角。 | 1 | 座
6 | 收纳柜 | 7600×450×800mm | 依现场情况定 1、台面采用≥25mm，其它≥18mm厚 E0实木多层板，基材表面压贴三聚氰胺饰面，其截面用PVC封边条机械高温热熔胶封边。 2、五金配件表面电镀处理。 3、开门柜活动层板1块，可存放物品。门板四角倒≥R20mm圆角。 | 1 | 座
7 | 弧形研讨桌 | 1800×1200×750 | 规格：1800×1200×750mm(±10mm) 1、台面采用≥25mm的多层板基材,基材表面压贴三聚氰胺饰面。四周倒边，角落磨圆倒角弧度R30mm，其截面用PVC封边条机械高温热熔胶封边。 2、钢制边脚架，≥60×30mm厚1.5mm的方管，方管焊接成型,落地配有可调节脚座。连杆为≥50×25×1.0mm。前支撑柱为四角≥直径25mm圆管框架四面封≥1.0mm钢折板，四足采用≥1.5mm钢折板落地脚炎，配有万向。表面静电喷塑处理。 3、结构：桌面圆弧设计，防学生磕到，保证安全。桌面设有多功能网洛电源面板。 | 2 | 组
8 | 学生椅 | 行业标准 | 1、坐靠板：采用全新聚丙烯加玻璃纤维经模具注塑成型，产品具有耐冲击、抗老化、抗氧化等特点，方便清洁，完全符合国际环保要求； 2、脚架：采用管壁厚1.2mm的喷塑脚架，表面经过除锈、酸洗、磷化等防锈处理； 3、表面无尘无痕；焊接头处理精细、光滑、牢固； 4、五金配件：采用五金配件。 | 10 | 张
10 | 工作台 | 1200×1200×750mm | 规格：1200×1200×750mm(±10mm) 1、台面采用≥25mm的多层板基材,基材表面压贴三聚氰胺饰面，其截面用PVC封边条机械高温热熔胶封边。 2、边脚管材为≥60×30厚1.5mm方管，边脚垂直倾斜15度，配有3寸丝杆聚氨酯万向轮，增加稳定性。上横杆管材为≥50×25厚1.2mm方管。下横杆管材为≥30×30厚1.2mm方管。表面为亚光静电喷塑。 3、结构：台面和层板边角倒圆，台面下方为两条穿带结构加强。万向轮为两刹两不刹，方便移动。 | 4 | 张
11 | 学生凳 | 425W*272D*430H | 1、结构参数： ⑴.四支凳脚椭圆形无缝钢管抓地，凳面PP改性塑料一次性注塑成型，冷轧钢板凳面圆形托盘，螺杆式旋转可调升降，整体规格：ф300×（450）≥500㎜±0.2mm。所有的金属表面经环氧树脂粉末喷涂高温固化处理耐酸碱、耐腐蚀等特点。 2、技术要求： ⑴.凳面环保型PP改性塑料一次性注塑成型；规格ф305㎜(±5㎜)；厚5.8㎜(±0.5㎜)；凳面表层有颗粒凸起花纹；防滑、按摩、抗疲。 ⑵.凳面高低调节升降螺杆旋转，调节范围450㎜-500㎜自由调节。 ⑶.凳脚架四支凳脚椭圆形无缝钢管；规格34×16㎜；厚度1.4㎜(±0.2㎜)，凳脚架焊接全圆满焊接。 ⑷.凳面托盘冷轧钢板；规格ф220㎜(±0.2㎜)；厚度2.2㎜(±0.2㎜)，钢板托盘有凹凸冲压成型加强筋，使凳子更加稳固。 ⑸.脚垫PP加耐磨纤维质塑料，实心倒勾式一体成型，防止防滑和保护地板划痕。 | 30 | 张
12 | 工具柜 | 350×1000×900mm | 规格：350×1000×900mm(±10mm) 1、柜体采用≥18mm的多层板基材,基材表面压贴三聚氰胺饰面，其截面用PVC封边条机械高温热熔胶封边。 2、工具托架采用厚≥1.2mm钢折板造型，面开有大小不同的孔。表面静电喷塑处理。 3、小号收纳盒规格为380×300×100mm(±2mm)，大号收纳盒规格为380×300×230mm(±2mm)，防滑定位导轨长300mm(±2mm)。材质为PP注注塑一体成型。 4、柜设有上线通道，两边侧上方设有插座位。面设工具托架，收纳各类式工具，两面分别设三个小号收纳盒和一个大号收纳盒，导轨有防滑定位槽，收纳盒置入后会卡入定位槽。 | 2 | 组
13 | 操作边台 | 2400×600×750mm | 规格：2400×600×750mm(±20mm) 1、台面采用厚≥25mm，柜体采用≥18mm的多层板基材,基材表面压贴三聚氰胺饰面，其截面用PVC封边条机械高温热熔胶封边。 3、脚架立柱采用≥50×50×厚1.5mm方钢管。横杆≥50×25×厚1.2mm方管。表面静电喷塑处理。 4、调节脚座为直径≥46mm可调节减震大地脚，脚垫为橡胶材质，不锈钢面盖，丝杆为M12×50mm，配有调节高度M12紧固螺母。 5、小号收纳盒规格为380×300×100mm(±2mm)，大号收纳盒规格为380×300×230mm(±2mm)，防滑定位导轨长300mm(±2mm)。材质为PP注注塑一体成型。 6、两工位结构，台面下设工具材料收纳盒和收纳开门柜，台面上下均可设梯形插座位，每工位配置一个大号收纳盒和三个小号收纳盒，导轨有防滑定位槽，收纳盒置入后会卡入定位槽。 | 2 | 张
14 | 工具墙 | W4800*D1200 | 1.尺寸：W4800*D1200mm(±2mm)，壁厚1.5mm（±0.1mm） 2.材质：钢板 3.工艺：洞洞板采用1.5mm（±0.1mm）厚钢板，表面冲方形孔，四周经过2次折弯工艺防止割手，表面北美黄橡木纹转印。1块洞洞板配4个单挂钩。 4.功能：可挂置各种工具，也可配吸铁石当展示墙，适用于木工教室，手工教室、创客教室等功能教室。 | 1 | 组
15 | 作品展示板 | 根据现场尺寸 | 规格：1800×900mm，依现场情况定。 1、环保E1级高密度出软木材料，软木≥12mm，胶厚≥1mm,环保胶，面包棉麻布。 2、实木边框。 | 1 | 个
十二、3F-科学实验室2
1 | 学生实验桌（陶瓷面板） | 1200×600×780㎜ | 1、结构参数： ⑴.实验桌整体规格1200×600×780㎜(±5㎜)，整体结构“Z”字形结构，学生位镂空式，侧脚采用三段式高强度铝合金结构，立柱采用上下铸铝脚，上铝铸件造型采用斜加固撑包箍立柱造型。 ⑵.台面背部档水板，台面下部设有专用书包斗，中间设挂凳卡，两个书包斗中间电源盒，符合人体工程学设计。所有的金属表面经环氧树脂粉末喷涂高温固化处理耐酸碱、耐腐蚀等特点。 2、技术要求： ⑴.桌腿：由上中下三段组成，上、下支座和立柱连接，立柱采用椭圆形；规格108×50×630mm(±5㎜)铝合金型材，壁厚为1.5㎜(±0.2㎜)，侧脚上横脚；规格570×50×40㎜(±2㎜)，侧脚下脚；规格550×55×116㎜(±5㎜)，立柱内嵌入上下铸铝脚，并用高强度内六角螺丝连接，上铝铸件斜撑包箍立柱加固造型，材料高强度铝合金模具压铸一次成型。 ⑵.左、右脚拼装连接：前、后梁；规格1085×35×40㎜(±5㎜)；中梁；规格1160×40×30㎜(±2㎜)，壁厚为1.2㎜(±0.2㎜)铝合金型材；左右侧脚下梁采；规格1035×30×60(±5㎜)壁厚2㎜(±0.2㎜)椭圆spcc碳钢无缝钢管，管材两端截面与5mm(±0.2㎜)钢制连接片焊接成型，并用高强度内六角不锈钢螺丝连接链接到左右脚腿，易碰撞处全部倒圆角。 ⑶.台面前挡水板：背板挡水板20mm凹槽型铝合金型材；规格1150×93×15㎜(±2㎜)，厚度为1.0㎜(±0.2㎜)，挡水板左右堵头为压铸铝一次性成型件；规格37×15×94㎜(±2㎜)与挡水板卡扣式相连接。 ⑷.桌脚底部镶入硅胶脚垫防止与地面摩擦，预留专用孔位可与地面固定，有效延长设备寿命。 ⑸.电源盒采用改性的PP材料注塑一体成型；规格：202×130×295㎜(±5㎜)，翻盖面采用ABS材料注塑成型；翻盖面可拆装，方便安装和检修。 必须提供“学生实验桌”的检测报告，必须满足以下检测内容： ⑴理化性能： ①硬质覆面理化性能： a)耐划痕：加载 1.5N。表面无大于90％的连续划痕或表面装饰花纹无破坏现象。 b)表面耐磨性：素色：磨350r后应无露底现象。 ②化学实验台面抗化学试剂：光泽和/或颜色可有轻微变化(24h)。 以上3项检测结果必须为符合。 3、专用书包斗材料采用改性环保PP注塑一体成型。 必须提供“书包斗”的检测报告： ⑴塑料件理化性能： ①耐冷热循环，应无裂纹、鼓泡、变色、起皱； ②冲击强度：应不小于 10J/m²，检测结果为12.9J/m²。 ⑵塑料件外观：应无裂纹，无明显变形；应无明显缩孔、气泡、杂质、伤痕；外表用塑料件表面应光洁，无划痕，无污溃，无明显色差。 ⑶多环芳烃：苯并[a]芘≤1.0mg/kg、16种多环芳烃（PAH）总量≤10mg/kg；检测结果均未检出。 ⑷多溴联苯（PBB）≤1000mg/kg，检测结果为未检出。 ⑸多溴二苯醚（PBDE）≤1000mg/kg，检测结果为未检出。 ⑹可迁移元素含量：以下8种元素，检测结果均未检出。 ①锑（Sb）≤60mg/kg； ②砷（As）≤25mg/kg； ③钡（Ba）≤1000mg/kg； ④镉（Cd）≤75mg/kg； ⑤铬（Cr）≤60mg/kg； ⑥铅（Pb）≤90mg/kg； ⑦汞（Hg）≤60mg/kg； ⑧硒（Se）≤500mg/kg。 以上6项检测，结果必须为符合。 4、采用20mm厚无甲醛新型环保陶瓷台面，台面表面为实验室专业耐腐蚀、耐污染、抗冲击釉面。坯体一体实芯，釉面和坯体经高温一体烧结而成。 必须提供“陶瓷板”检测报告；必须满足以下检测内容： （1）外观要求：参照T/CIQA10-2020的要求，外观为五面坯体，表面釉面为烧成颜色；坯体敲碎后，无空洞、无直径2mm以上气泡、无杂色，为一体实芯坯体；釉面与坯体之间无脱层，釉面与坯体呈一体结构，釉面为烧成颜色，非坯体颜色。 （2）耐化学腐蚀性能：为保证台面耐化学腐蚀的稳定性，参照T/CIQA10-2020标准，台面耐化学腐蚀性不低于GLA级。 （3）抗冲击性能：为保证台面使用的安全性，参照T/CIQA10-2020标准，台面抗冲击性（恢复系数）不低于0.854。 （4）防潮要求：为保证台面防潮、防霉的性能，参照GB/T4100-2015（陶瓷砖）附录G标准，台面吸水率测试平均值≤0.05％。 （5）放射性核素限量要求：参照GB6566-2010《建筑材料放射性核素限量》标准，检测结果：内照射指数≤0.4。 （6）颜色稳定性：为保证台面的美观度，参照GB/T17657-2022标准,耐光色牢度不低于4级。 以上技术要求，需提供CMA或CNAS认证的第三方检测机构出具的检测报告。 | 28 | 张
2 | 升降学生实验凳 | ф300×（450） | 1、结构参数： ⑴.四支凳脚椭圆形无缝钢管抓地，凳面PP改性塑料一次性注塑成型，冷轧钢板凳面圆形托盘，螺杆式旋转可调升降，整体规格：ф300×（450）≥500㎜±0.2mm。所有的金属表面经环氧树脂粉末喷涂高温固化处理耐酸碱、耐腐蚀等特点。 2、技术要求： ⑴.凳面环保型PP改性塑料一次性注塑成型；规格ф305㎜(±5㎜)；厚5.8㎜(±0.5㎜)；凳面表层有颗粒凸起花纹；防滑、按摩、抗疲。 ⑵.凳面高低调节升降螺杆旋转，调节范围450㎜-500㎜自由调节。 ⑶.凳脚架四支凳脚椭圆形无缝钢管；规格34×16㎜；厚度1.4㎜(±0.2㎜)，凳脚架焊接全圆满焊接。 ⑷.凳面托盘冷轧钢板；规格ф220㎜(±0.2㎜)；厚度2.2㎜(±0.2㎜)，钢板托盘有凹凸冲压成型加强筋，使凳子更加稳固。 ⑸.脚垫PP加耐磨纤维质塑料，实心倒勾式一体成型，防止防滑和保护地板划痕。 必须提供“升降学生实验凳”的检测报告，必须满足以下检测内容： ⑴力学性能-椅凳类强度和耐久性： ①座面椅背静荷联合试验(椅背 450N，椅座1300N，加载10 次)； ②座面前沿静载荷(1300N，10次)； ③座面椅背耐久性联合试验(椅座 50000 次，载荷 950N；椅背 50000 次，载荷 330N)； ④椅腿前向静载荷试验(500N，加载10 次)； ⑤椅腿侧向静载荷试验(390N，加载 10 次) ⑥座面冲击试验(180mm，冲击 10 次) ⑦椅背冲击试验(210mm，冲击 10 次) ⑧椅跌落试验(200mm，10°跌落 10 次)； 以上8项检测须满足以下技术要求： a)所有零部件应无断裂或豁裂； b)用手揿压某些应为牢固的部件，应无永久性松动； c)所有零部件应无影响使用功能的磨损或变形； d)五金连接件应无松动； e)活动部件(门、抽屉凳)开关应灵活； f)零部件应无明显位移变化； 以上检测结果须均为符合。 ⑵力学性能-椅凳类稳定性： 凳子任意方向的倾翻试验，垂直加载 600N，水平加载20N，应无倾翻。 以上检测结果必须为符合。 ⑶外观性能-金属件外观： ①管材：管材应无裂缝、叠缝；外露管口端面应封闭；圆管和扁线管弯曲处弧形应圆滑一致； ②焊接件；焊接处应无脱焊、虚焊、焊穿、错位；焊接处应无夹渣、气孔、焊瘤、焊丝头、咬边、飞溅；焊接处（焊疤处）表面波纹应均匀； ③喷漆 (塑)涂层：应无漏喷、锈蚀、脱色、掉色等；应光滑均匀，色泽一致，应无流挂、疙瘩、皱皮、 飞漆等； 以上检测结果必须为符合。 | 56 | 张
3 | 教师演示台 | 2400×700×850 | 1、结构参数： 教师演示台，左边设有储物柜，中间段设有抽屉位（教师电源主控系统），电脑键盘位，右边设有多媒体设备位置预留，三节模块拼接组成。 2、技术要求： ⑴.桌身整体材料1.0mm(±0.2㎜)冷轧钢板，整体规格2400×700×850㎜(±5㎜)，所有金属表面经环氧树脂粉末喷涂高温固化处理和耐酸碱、耐腐蚀。 ⑵.滑道导轨：抽屉全部采用优质三节承重式滚珠滑道导轨。 ⑶.缓冲铰链：冷轧钢铰链固装开合不变形。 ⑷.脚垫：采用柜体内置可调ABS脚垫，保证桌面平整，防水防潮，延长设备使用寿命。 3、采用国内知名品牌25mm厚实芯双面理化膜优抗板台面，由专业生产厂家用CNC机械加工而成。为了确保使用者的健康安全，产品各项性能满足或高于如下要求： ⑴化学性能--台面板材正反两面参照GB/T 17657-2022人造板及饰面人造板理化性能试验办法进行不少于140项化学试剂及有机溶液检测，硫酸（98%）、77%硫酸、40%氢氟酸、硝酸（65%）、四氯化碳、氢氧化钠（40%）、乙基苯、饱和氯化锌等检验结果均为无明显变化，分级结果为“5级”。⑵环保性能---甲醛释放量按照GB/T39600-2021标准检测，检验结果≤0.006mg/m³；检测依据QB/T 2761-2006《室内空气净化产品净化效果测定方法》，提供甲醛去除率≥60%、甲苯去除率≥15%报告；。 ⑶物理性能-----按照 GB/T 17657-2022标准及其它相关的标准进行不少于27项检测，结果为：密度≥1.44g/㎝³；24h吸水率≤0.2%；静曲强度大于138MPa；弹性模量≥9890MPa；顺纹抗压强度大于176MPa；耐沸水性能：质量增加百分率≤0.01%、厚度增加百分率≤0.06%，表面质量等级：5级：无变化，边缘质量等级：5级：无明显变化；漆膜硬度：≥9H；耐臭氧（72h）；外观无明显变化；表面耐磨性能：≥1550r，未出现磨损；尺寸稳定性检测结果：纵向≤0.04%、横向≤0.05%；漆膜附着力：六级：切割边缘完全平滑，网格内无脱落；体积电阻≤3.1*1012；表面电阻≤4.7*1012。含水率≤0.8%；负荷变形温度：＞200℃； ⑷防霉性能：霉菌生长情况0级，抗菌性：不少于17种的菌种检测结果抗菌率≥99.99%；具有三聚氰胺迁移量检测报告，结果为未检出；经SEFA 3-2020科学设备及家具协会-实验室工作台面条款 2.1，49项化学试剂检测评级结果为符合实验室级别应不大于四个3级要求；参照US EPA3540C：1996方法，采用GC-MS设备对不少于39项邻苯二甲酸脂进行检测，结果为未检出；参照AfPS GS 2019:01PAK方法，采用GC-MS设备对不少于15项多环芳烃（PAHs15)进行检测，结果为未检出； ⑼根据ISO 21702：2019对H1N1、H3N2进行抗病毒活性试验，抗病毒活性率结果＞93%。参考US EPA5021A：2014方法，采用HS-GC-MS进行分析，VOC挥发性有机化合物检测，至少60项结果为nd(未检出）；挥发性有机化合物排放结果达到TVOC释放检测值≤0.04mg/(㎡*h)，苯、甲苯、二甲苯释放检测值≤0.005mg/(m2*h)；台面参照GB/T16422.2-2022标准进行1450小时以上氙灯老化试验，检测结果为样品无变色、发粘、裂纹等异常，等级为5级。燃烧性能项目检测符合GB 8624-2012标准，达到B1（C-s1,d0,t1）级，烟气毒性等级为ZA3级；检测依据GB/T 2408-2021标准水平燃烧符合HB级、垂直燃符合V-0级； | 1 | 张
4 | 教师椅 | 行业标准 | 1.面料：采用防火阻燃布艺，表面光泽度好，透气性强。 2.海绵：采用高密度一次性PU成型发泡海绵，软硬适中，不变形。 3.坐板：采用1.5mm夹板热压成型，经防腐、防虫化学处理。 4、脚架采用管壁厚1.5mm的优质喷塑脚架，表面经过除锈、酸洗、磷化等防锈处理；表面无尘无痕；焊接头处理精细、光滑、牢固。 | 1 | 张
十三、3F-科学实验室3
1 | 学生全钢六角实验桌 | 角距1400*高780mm | 规格：角距1400*高780mm 1.台面材料：采用12.7mm厚双面膜实芯理化板，边缘镶边工艺， 2、结构：新型塑铝结构，6只脚均分成六个学生位，学生位镂空式，符合人体工程学设计，美观大方。书包斗采用铝塑组合结构，镂空设计，便于清理，不屯垃。 3、桌脚采用三段式高强度铝合金结构，整体规格545*770，中立柱采用91mm*41*1.2mm厚承重型铝合金型材，上横梁采用1.0厚钢板焊接成整体六边形 4、桌脚间通过6条钢板连接，外观流线形设计，简洁美观,易碰撞处全部采用倒圆角，产品款式要求整体设计美观、合理、安全、牢固、耐用。金属表面经环氧树脂粉末喷涂高温固化处理。要做到承重性能强和耐酸碱、耐腐蚀。 | 6 | 张
2 | 升降学生实验凳 | 320*450mm | 320*450mm，材质：PP+钢管； 工艺：面板采用PP新料一体注塑成型，凳面加厚，高档仿生树木纹路。 支架采用40*20*1.2mm椭圆钢管一体折弯成型，工字型支持，稳固耐用，开孔使用：全自动激光切管机，一次性镂空成型。表面高温粉体烤漆，耐腐蚀，耐酸碱。 凳子底部加黑色护垫，保护地板防止摩擦，不会产生松散、脱落之情形。 | 36 | 条
3 | 教师演示台 | 2400×700×850 | 1、结构参数： 教师演示台，左边设有储物柜，中间段设有抽屉位（教师电源主控系统），电脑键盘位，右边设有多媒体设备位置预留，三节模块拼接组成。 2、技术要求： ⑴.桌身整体材料1.0mm(±0.2㎜)冷轧钢板，整体规格2400×700×850㎜(±5㎜)，所有金属表面经环氧树脂粉末喷涂高温固化处理和耐酸碱、耐腐蚀。 ⑵.滑道导轨：抽屉全部采用优质三节承重式滚珠滑道导轨。 ⑶.缓冲铰链：冷轧钢铰链固装开合不变形。 ⑷.脚垫：采用柜体内置可调ABS脚垫，保证桌面平整，防水防潮，延长设备使用寿命。 3、采用国内知名品牌25mm厚实芯双面理化膜优抗板台面，由专业生产厂家用CNC机械加工而成。为了确保使用者的健康安全， | 1 | 张
4 | 教师椅 | 行业标准 | 1.面料：采用防火阻燃布艺，表面光泽度好，透气性强。 2.海绵：采用高密度一次性PU成型发泡海绵，软硬适中，不变形。 3.坐板：采用1.5mm夹板热压成型，经防腐、防虫化学处理。 4、脚架采用管壁厚1.5mm的优质喷塑脚架，表面经过除锈、酸洗、磷化等防锈处理；表面无尘无痕；焊接头处理精细、光滑、牢固。 | 1 | 张
十四、3F-科学实验室4
1 | 学生实验桌（实芯理化板） | 1200×600×780 | 1、结构参数：1200×1200×780㎜(±5㎜) ⑴.实验桌整体规格1200×600×780㎜(±5㎜)，整体结构“Z”字形结构，学生位镂空式，侧脚采用三段式高强度铝合金结构，立柱采用上下铸铝脚，上铝铸件造型采用斜加固撑包箍立柱造型，两张拼接。 ⑵.台面背部档水板，台面下部设有专用书包斗，中间设挂凳卡，两个书包斗中间电源盒，符合人体工程学设计。所有的金属表面经环氧树脂粉末喷涂高温固化处理耐酸碱、耐腐蚀等特点。 2、技术要求： ⑴.桌腿：由上中下三段组成，上、下支座和立柱连接，立柱采用椭圆形；规格108×50×630mm(±5㎜)铝合金型材，壁厚为1.5㎜(±0.2㎜)，侧脚上横脚；规格570×50×40㎜(±2㎜)，侧脚下脚；规格550×55×116㎜(±5㎜)，立柱内嵌入上下铸铝脚，并用高强度内六角螺丝连接，上铝铸件斜撑包箍立柱加固造型，材料高强度铝合金模具压铸一次成型。 ⑵.左、右脚拼装连接：前、后梁；规格1085×35×40㎜(±5㎜)；中梁；规格1160×40×30㎜(±2㎜)，壁厚为1.2㎜(±0.2㎜)铝合金型材；左右侧脚下梁采；规格1035×30×60(±5㎜)壁厚2㎜(±0.2㎜)椭圆spcc碳钢无缝钢管，管材两端截面与5mm(±0.2㎜)钢制连接片焊接成型，并用高强度内六角不锈钢螺丝连接链接到左右脚腿，易碰撞处全部倒圆角。 ⑶.桌脚底部镶入硅胶脚垫防止与地面摩擦，预留专用孔位可与地面固定，有效延长设备寿命。 ⑷.电源盒采用改性的PP材料注塑一体成型；规格：202×130×295㎜(±5㎜)，翻盖面采用ABS材料注塑成型；翻盖面可拆装，方便安装和检修。 3、专用书包斗材料采用改性环保PP注塑一体成型。 4、台面：采用国内知名品牌12.7mm厚双面膜实芯理化板台面，由专业生产厂家用CNC机械加工而成。 | 28 | 张
2 | 升降学生实验凳 | ф300×（450） | 1、结构参数： ⑴.四支凳脚椭圆形无缝钢管抓地，凳面PP改性塑料一次性注塑成型，冷轧钢板凳面圆形托盘，螺杆式旋转可调升降，整体规格：ф300×（450）≥500㎜±0.2mm。所有的金属表面经环氧树脂粉末喷涂高温固化处理耐酸碱、耐腐蚀等特点。 2、技术要求： ⑴.凳面环保型PP改性塑料一次性注塑成型；规格ф305㎜(±5㎜)；厚5.8㎜(±0.5㎜)；凳面表层有颗粒凸起花纹；防滑、按摩、抗疲。 ⑵.凳面高低调节升降螺杆旋转，调节范围450㎜-500㎜自由调节。 ⑶.凳脚架四支凳脚椭圆形无缝钢管；规格34×16㎜；厚度1.4㎜(±0.2㎜)，凳脚架焊接全圆满焊接。 ⑷.凳面托盘冷轧钢板；规格ф220㎜(±0.2㎜)；厚度2.2㎜(±0.2㎜)，钢板托盘有凹凸冲压成型加强筋，使凳子更加稳固。 ⑸.脚垫PP加耐磨纤维质塑料，实心倒勾式一体成型，防止防滑和保护地板划痕。 | 56 | 张
3 | 教师演示台 | 2400×700×850 | 1、结构参数： 教师演示台，左边设有储物柜，中间段设有抽屉位（教师电源主控系统），电脑键盘位，右边设有多媒体设备位置预留，三节模块拼接组成。 2、技术要求： ⑴.桌身整体材料1.0mm(±0.2㎜)冷轧钢板，整体规格2400×700×850㎜(±5㎜)，所有金属表面经环氧树脂粉末喷涂高温固化处理和耐酸碱、耐腐蚀。 ⑵.滑道导轨：抽屉全部采用优质三节承重式滚珠滑道导轨。 ⑶.缓冲铰链：冷轧钢铰链固装开合不变形。 ⑷.脚垫：采用柜体内置可调ABS脚垫，保证桌面平整，防水防潮，延长设备使用寿命。 3、采用国内知名品牌25mm厚实芯双面理化膜优抗板台面，由专业生产厂家用CNC机械加工而成。为了确保使用者的健康安全， | 1 | 张
4 | 教师椅 | 行业标准 | 1.面料：采用防火阻燃布艺，表面光泽度好，透气性强。 2.海绵：采用高密度一次性PU成型发泡海绵，软硬适中，不变形。 3.坐板：采用1.5mm夹板热压成型，经防腐、防虫化学处理。 4、脚架采用管壁厚1.5mm的优质喷塑脚架，表面经过除锈、酸洗、磷化等防锈处理；表面无尘无痕；焊接头处理精细、光滑、牢固。 | 1 | 张
十五、3F-篮球馆
1 | 座椅 | 四人位 2320*680*795 | 1、椅座及椅背：内基材采用高强度钢架焊接成型，外衬100%纯高密度聚氨酯(PU)全部包裹一体模注成型，无外露钢架，椅座及椅背内不填充其它物质，PU整体厚度不低于25mm；椅座和椅背采用连体式设计，安装上有一定的倾角加强座椅舒适度，符合人体工程学原理，坐感舒适。 2、扶手：采用高强度铝合金一体成型铸件，椅腿表面采用耐磨的静电环氧基粉末喷涂扶手设计为全封闭式结构。 3、椅腿：采用高强度铝合金一体成型铸件，椅腿表面采用耐磨的静电环氧基粉末喷涂，椅腿底部附有不易刮伤地面的防滑橡塑调节脚。 4、承重横梁：采用厚度≥2.0mm的四边型冷轧钢管，表面喷涂处理；横梁与椅面及扶手脚的连接为卡扣式结构，整条横梁光滑平整无任何焊接位，与扶手、椅腿及椅面之间的连接完全咬合，座椅可在上面任一位置安装。 5、连接紧固件：连接椅面和横梁及扶手脚的夹码采用高强度铝合金铸件，加强座椅整体稳固性；所有连接螺丝均采用不锈钢自锁性螺母加弹性垫圈，防止自然旋转松动。 | 11 | 张
2 | 置物架 | 1200*600*2000 | 1、选用一级冷轧钢板制作，经过脱脂、水洗、皮膜化成、再水洗等十道防锈前处理. 静电粉末喷涂,表面光泽度好，色彩稳定，防锈耐磨，抗打磨能力强。多种颜色可选，环保健康0甲醛。 2、钢板厚度：立柱≥1.2mm，搁板≥0.7mm，横梁≥1.2mm，经剪、冲、折专门轧制而成，具有良好的机械特性。 3、层板与立柱之间采用插接式结构，带顶四层加厚隔板，上下高度可调节，最小调节量为50MM。每层层板的承载在150KG-300KG以内,还可根据需求增加隔板,承载力强,划分区域合理储物，坚固耐用。 4、广泛应用于各行各业，适用于零、小部件的存放。 5、采用层板.横梁与立柱组合形式，结构轻巧，装配方便，适合人工存取。 6、每组尺寸可根据要求定制，每架组数可根据库房面积随意加减。 | 4 | 座
十六、4F-计算机室
1 | 讲台桌 | 1400*700*760 | 1、基材全部采用E0级实木多层板，台面25mm,其它全部18mm表面双面贴三聚氰胺板，游离甲醛释放量小于0.124mg/m³ ；具有防火、耐磨、耐热、不褪色，不变形等特点。 2、封边：四周采用2.0PVC同色封边条一体封边。 3、五金配件：采用优质五金配件，各部位安装结构严密、牢固、可靠、平稳、无松动、倾斜、摇晃等现象。 | 1 | 张
2 | 教师椅 | 行业标准 | 1.面料：采用防火阻燃布艺，表面光泽度好，透气性强。 2.海绵：采用高密度一次性PU成型发泡海绵，软硬适中，不变形。 3.坐板：采用1.5mm夹板热压成型，经防腐、防虫化学处理。 4、脚架采用管壁厚1.5mm的优质喷塑脚架，表面经过除锈、酸洗、磷化等防锈处理；表面无尘无痕；焊接头处理精细、光滑、牢固。 | 1 | 张
3 | 双人电脑桌 | 1200*600*730 | 1、桌面：采用E0级实木多层板，台面25mm表面双面贴三聚氰胺板，游离甲醛释放量小于0.124mg/m³ ；具有防火、耐磨、耐热、不褪色，不变形等特点。 2、封边：采用优质2.0同色PVC封边； 3、脚架：采用管壁厚1.2mm的优质喷塑脚架，表面经过除锈、酸洗、磷化等防锈处理；表面无尘无痕；焊接头处理精细、光滑、牢固； 4、五金配件：采用优质五金配件，各部位安装结构严密、牢固、可靠、平稳、无松动、倾斜、摇晃等现象。 | 30 | 张
4 | 电脑椅 | φ300*420 | 1、凳面：采用E0级实木多层板，台面25mm表面双面贴三聚氰胺板，游离甲醛释放量小于0.124mg/m³ ；具有防火、耐磨、耐热、不褪色，不变形等特点。 2、封边：采用优质2.0同色PVC封边； 3、脚架：采用管壁厚1.2mm的优质喷塑脚架，表面经过除锈、酸洗、磷化等防锈处理；表面无尘无痕；焊接头处理精细、光滑、牢固； 4、五金配件：采用优质五金配件，各部位安装结构严密、牢固、可靠、平稳、无松动、倾斜、摇晃等现象。 | 60 | 张
5 | 文件柜 | 800*400*2000 | 1、基材全部采用E0级实木多层板，台面25mm,其它全部18mm表面双面贴三聚氰胺板，游离甲醛释放量小于0.124mg/m³ ；具有防火、耐磨、耐热、不褪色，不变形等特点。 2、封边：四周采用2.0PVC同色封边条一体封边。 3、五金配件：采用优质五金配件，各部位安装结构严密、牢固、可靠、平稳、无松动、倾斜、摇晃等现象。 | 10 | 座
十七、5F-美术器材室
1 | 器材柜 | 800*400*2000 | 1、基材全部采用E0级实木多层板，台面25mm,其它全部18mm表面双面贴三聚氰胺板，游离甲醛释放量小于0.124mg/m³ ；具有防火、耐磨、耐热、不褪色，不变形等特点。 2、封边：四周采用2.0PVC同色封边条一体封边。 3、五金配件：采用优质五金配件，各部位安装结构严密、牢固、可靠、平稳、无松动、倾斜、摇晃等现象。 | 15 | 座
十八、5F-美术教室（3间）
1 | 教师操作台 | 1400*700*760 | 1、基材全部采用E0级实木多层板，台面25mm,其它全部18mm表面双面贴三聚氰胺板，游离甲醛释放量小于0.124mg/m³ ；具有防火、耐磨、耐热、不褪色，不变形等特点。 2、封边：四周采用2.0PVC同色封边条一体封边。 3、五金配件：采用优质五金配件，各部位安装结构严密、牢固、可靠、平稳、无松动、倾斜、摇晃等现象。 | 3 | 张
2 | 图书柜 | 900*400*2000 | 1、基材全部采用E0级实木多层板，台面25mm,其它全部18mm表面双面贴三聚氰胺板，游离甲醛释放量小于0.124mg/m³ ；具有防火、耐磨、耐热、不褪色，不变形等特点。 2、封边：四周采用2.0PVC同色封边条一体封边。 3、五金配件：采用优质五金配件，各部位安装结构严密、牢固、可靠、平稳、无松动、倾斜、摇晃等现象。 | 3 | 座
3 | 教师椅 | 行业标准 | 1.面料：采用防火阻燃布艺，表面光泽度好，透气性强。 2.海绵：采用高密度一次性PU成型发泡海绵，软硬适中，不变形。 3.坐板：采用1.5mm夹板热压成型，经防腐、防虫化学处理。 4、脚架采用管壁厚1.5mm的优质喷塑脚架，表面经过除锈、酸洗、磷化等防锈处理；表面无尘无痕；焊接头处理精细、光滑、牢固。 | 3 | 张
4 | 6人美术桌 | 1800*900*750 | 1、基材采用橡胶木实木制作，其中实木木头经过防虫、防腐、防蛀、烘干等处理，强度高、不变形、比重合理，面板木纹纹理自然，木材干燥至低于9%的含水率； 2、工艺：全部采用隼结构，线条拼合细密，遇到潮湿或湿度较高的情况下不鼓起，不变形； 3、油漆:绿色环保聚酯哑清漆,半封闭渗透漆工艺（清漆）。 | 27 | 张
5 | 美术凳 | 360*280*420 | 1、基材采用橡胶木实木制作，其中实木木头经过防虫、防腐、防蛀、烘干等处理，强度高、不变形、比重合理，面板木纹纹理自然，木材干燥至低于9%的含水率； 2、工艺：全部采用隼结构，线条拼合细密，遇到潮湿或湿度较高的情况下不鼓起，不变形； 3、油漆:绿色环保聚酯哑清漆,半封闭渗透漆工艺（清漆）。 | 162 | 张
十九、5F-书法教室（2间）
1 | 教师操作台 | 1600*800*760 | 1、基材采用橡胶木实木制作，其中实木木头经过防虫、防腐、防蛀、烘干等处理，强度高、不变形、比重合理，面板木纹纹理自然，木材干燥至低于9%的含水率； 2、工艺：全部采用隼结构，线条拼合细密，遇到潮湿或湿度较高的情况下不鼓起，不变形； 3、油漆:采用绿色环保水性漆,半封闭渗透漆工艺（清漆）。 | 2 | 张
2 | 教师操作凳 | 400*300*440 | 1、基材采用橡胶木实木制作，其中实木木头经过防虫、防腐、防蛀、烘干等处理，强度高、不变形、比重合理，面板木纹纹理自然，木材干燥至低于9%的含水率； 2、工艺：全部采用隼结构，线条拼合细密，遇到潮湿或湿度较高的情况下不鼓起，不变形； 3、油漆:采用绿色环保水性漆,半封闭渗透漆工艺（清漆）。 | 2 | 张
3 | 学生书法桌 | 1800*900*730 | 1、基材采用橡胶木实木制作，其中实木木头经过防虫、防腐、防蛀、烘干等处理，强度高、不变形、比重合理，面板木纹纹理自然，木材干燥至低于9%的含水率； 2、工艺：全部采用隼结构，线条拼合细密，遇到潮湿或湿度较高的情况下不鼓起，不变形； 3、油漆:采用绿色环保水性漆,半封闭渗透漆工艺（清漆）。 | 18 | 张
4 | 学生书法凳 | 400*300*420 | 1、基材采用橡胶木实木制作，其中实木木头经过防虫、防腐、防蛀、烘干等处理，强度高、不变形、比重合理，面板木纹纹理自然，木材干燥至低于9%的含水率； 2、工艺：全部采用隼结构，线条拼合细密，遇到潮湿或湿度较高的情况下不鼓起，不变形； 3、油漆:采用绿色环保水性漆,半封闭渗透漆工艺（清漆）。 | 108 | 张
二十、5F-音乐教室（4间）
1 | 音乐凳 | 285*300*338 | 1、尺寸：285*300*338mm±10mm。厚度：坐面5mm,凳脚20mm,抽屉侧板3mm,抽屉前后板4.5mm； 2、塑料部件：采用ABS工管塑料注塑制作。耐磨抗压，抗氧化功能强，长期使用也不会产生开裂现象。硬度和强度高，吸水性小，优良的电绝缘性，耐寒；凳脚须配防滑橡胶条。侧边为双层结构，增加产品的坚固性及承重性，保证产品使用过程中的安全性 3、功能：配置ABS塑料抽屉，可堆叠，既可做合唱台，也可以作为收纳小柜子使用。 | 220 | 张
2 | 讲台 | 1400*600*750 | 1、桌面：采用E0级实木多层板，台面25mm表面双面贴三聚氰胺板，游离甲醛释放量小于0.124mg/m³ ；具有防火、耐磨、耐热、不褪色，不变形等特点。 2、封边：采用优质2.0同色PVC封边； 3、脚架：采用管壁厚1.2mm的优质喷塑脚架，表面经过除锈、酸洗、磷化等防锈处理；表面无尘无痕；焊接头处理精细、光滑、牢固； 4、五金配件：采用优质五金配件，各部位安装结构严密、牢固、可靠、平稳、无松动、倾斜、摇晃等现象。 | 4 | 张
3 | 教师椅 | 行业标准 | 1.面料：采用防火阻燃布艺，表面光泽度好，透气性强。 2.海绵：采用高密度一次性PU成型发泡海绵，软硬适中，不变形。 3.坐板：采用1.5mm夹板热压成型，经防腐、防虫化学处理。 4、脚架采用管壁厚1.5mm的优质喷塑脚架，表面经过除锈、酸洗、磷化等防锈处理；表面无尘无痕；焊接头处理精细、光滑、牢固。 | 4 | 张
二十一、5F-音乐器材室
1 | 器材柜 | 800*400*2000 | 1、基材全部采用E0级实木多层板，台面25mm,其它全部18mm表面双面贴三聚氰胺板，游离甲醛释放量小于0.124mg/m³ ；具有防火、耐磨、耐热、不褪色，不变形等特点。 2、封边：四周采用2.0PVC同色封边条一体封边。 3、五金配件：采用优质五金配件，各部位安装结构严密、牢固、可靠、平稳、无松动、倾斜、摇晃等现象。 | 8 | 座
二十二、舞蹈器材室
1 | 器材柜 | 800*400*2000 | 1、基材全部采用E0级实木多层板，台面25mm,其它全部18mm表面双面贴三聚氰胺板，游离甲醛释放量小于0.124mg/m³ ；具有防火、耐磨、耐热、不褪色，不变形等特点。 2、封边：四周采用2.0PVC同色封边条一体封边。 3、五金配件：采用优质五金配件，各部位安装结构严密、牢固、可靠、平稳、无松动、倾斜、摇晃等现象。 | 10 | 座
七星校区
一、美术教室
1 | 讲台桌 | 1400*700*760 | 1、基材采用橡胶木实木制作，其中实木木头经过防虫、防腐、防蛀、烘干等处理，强度高、不变形、比重合理，面板木纹纹理自然，木材干燥至低于9%的含水率； 2、工艺：全部采用隼结构，线条拼合细密，遇到潮湿或湿度较高的情况下不鼓起，不变形； 3、油漆:采用绿色环保水性漆,半封闭渗透漆工艺（清漆）。 | 1 | 张
2 | 储物柜 | 1340*450*900 | 1、基材全部采用E1级实木多层板，台面25mm,其它全部18mm表面双面贴三聚氰胺板，游离甲醛释放量小于0.124mg/m³ ；具有防火、耐磨、耐热、不褪色，不变形等特点。 2、封边：四周采用2.0PVC同色封边条一体封边。 3、五金配件：采用优质五金配件，各部位安装结构严密、牢固、可靠、平稳、无松动、倾斜、摇晃等现象。 | 6 | 组
3 | 教师椅 | 360*380*760 | 1、基材采用橡胶木实木制作，其中实木木头经过防虫、防腐、防蛀、烘干等处理，强度高、不变形、比重合理，面板木纹纹理自然，木材干燥至低于9%的含水率； 2、工艺：全部采用隼结构，线条拼合细密，遇到潮湿或湿度较高的情况下不鼓起，不变形； 3、油漆:采用绿色环保水性漆,半封闭渗透漆工艺（清漆）。 | 1 | 把
4 | 实木桌 | 1800*1000*750 | 1、基材采用橡胶木实木制作，其中实木木头经过防虫、防腐、防蛀、烘干等处理，强度高、不变形、比重合理，面板木纹纹理自然，木材干燥至低于9%的含水率； 2、工艺：全部采用隼结构，线条拼合细密，遇到潮湿或湿度较高的情况下不鼓起，不变形； 3、油漆:采用绿色环保水性漆,半封闭渗透漆工艺（清漆）。 | 9 | 张
5 | 美术凳 | 400*300*450 | 1、基材采用橡胶木实木制作，其中实木木头经过防虫、防腐、防蛀、烘干等处理，强度高、不变形、比重合理，面板木纹纹理自然，木材干燥至低于9%的含水率； 2、工艺：全部采用隼结构，线条拼合细密，遇到潮湿或湿度较高的情况下不鼓起，不变形； 3、油漆:采用绿色环保水性漆,半封闭渗透漆工艺（清漆）。 | 56 | 张
合计