## 包3
样品清单及样品结构图
投标人在递交投标文件时应提供以下样品，样品需满足以下要求的规格尺寸、造型结构、材质。(以下样品不接受 3D 打印，样品尺寸偏差均不超过土5mm除有明确尺寸偏离值外)
序号 | 样品名称 | 技术参数要求 | 数量 | 单位 | 样品结构图
1 | 课桌椅：桌子：长600mm*宽400mm*高640-760mm可调节； 椅子：长380mm*宽380mm*高380-440mm可调节 | 课桌： 1、面板，采用18mmE1级环保中纤板三聚氰胺双饰面，加耐磨层,四周截面采用环保PP经专用模具一次注塑成型，桌面前方设有一个笔槽。四周导安全圆角，防止不硌手,靠人体边缘斜边设计，整体美观大方，更环保更安全.尺寸：600mm×400mm×18mm。 2、书箱：采用环保级PP耐冲击、高韧性塑料，新料一体射出成型。不可采用回收料生产。尺寸：550mm*385mm*150mm。功能：书箱表面麻面或纹理处理，不反光。耐冲击强度：用2公斤铁锤重力锤击不破裂。 3、桌钢架，材质及形状：椭圆型钢管。尺寸：底脚采用30mm×70mm椭圆管，壁厚1.2mm;立柱采用30mm×70mm椭圆管，壁厚1.2mm;内管采用25mm×54mm椭圆管，壁厚1.2mm，桌架二端配置塑料塞，采用全周满焊焊接而成，结构牢固，长期使用也不会产生摇晃、松散的现象。表面涂装：钢管架焊接后，表面须经静电粉末喷涂。长时间使用也不会产生表面漆剥落现象。功能：罗丝调节升降高度。 4、桌子脚垫：采用环保级PP加耐磨纤维塑料一体射出而成，耐磨抗老化。功能：采用螺丝锁付方式固定，底部安装两个调节罗丝，调节平衡。 5、挂勾：采用PP耐冲击、高韧性塑料新料一体射出成型。采用pp材质，可用于悬挂书包等物体，持久耐用，造型简洁。 椅子： 6、坐板：采用聚丙烯为原料，中空吹塑工艺制作。尺寸：370mm*380mm。外观：表面麻面或纹理处理，不反光，设计：符合人体工程学弧形设计，久坐舒适。 7、椅子靠背：采用聚丙烯为原料，中空吹塑工艺制作。尺寸：405mm*250mm；外观：表面麻面或纹理处理，不反光，设计：椅背设计提手，方便移动；背板弧度及曲线完全按人体工程学设计，贴合人体背部。 8、椅子钢管：材质及形状：椭圆型钢管。尺寸：底脚采用30mm×70mm椭圆管横面着地，壁厚1.2mm;立柱采用30mm×70mm椭圆管，壁厚1.2mm;内管采用25mm×54mm椭圆管，壁厚1.2mm，靠背管采用20mm×40mm椭圆管，壁厚1.2mm，座板支撑采用15mm×30mm椭圆管，壁厚1.2mm。二端配置塑料内塞;采用CO2气体保护焊，全周满焊焊接而成，结构牢固，长期使用也不会产生摇晃、松散的现象。表面涂装：焊接完成之钢管架，经静电粉末喷涂。长时间使用也不会产生表面漆剥落现功能：罗丝升降高度。 9、椅子脚垫：采用环保级PP加耐磨纤维塑料一体射出而成，耐磨抗老化。功能：尼龙或橡胶材料，在外拉力1000N下，不脱落。 10、胶水：采用环保型胶黏剂，通过《室内装饰装修材料 胶粘剂中有害物质限量》标准。 11、课桌椅面板颜色：浅果绿色。 | 1 | 套
2 | 矮柜：700*400*800mm | 1.贴面板材:表面双面贴三聚氰胺纸。 2.基材:采用国内优质E0级实木多层板,优质绿色环保产品台面 25mm,其它全部18mm.具有防水、防烫、防污、防酸、防碱、防火。 3.封边用材:采用2m厚PVC同色封边条封边。 4.五金配件:铰链采用带阻尼功能，关闭时可以自动闭合不发出声响，其它部位选用优质五金。 5.颜色:木纹色+铁灰色。 6.胶水：采用环保型胶黏剂，通过《室内装饰装修材料 胶粘剂中有害物质限量》标准。 | 1 | 座
3 | 辅导椅 | 规格：行业标准 1.面材：环保网布，弹力舒适，色牢度高，长期使用不褪色，亲肤透气不闷热，耐磨耐用不起毛，耐脏耐污易打理。 2.基材：靠背基材为玻璃纤维增强食品接触级原生聚丙烯（PP+GF），环保无毒无异味，强度高，不变形，韧性好，坐垫基材为9层实木胶合板，其中厚度≥12mm，绿色环保，坚固耐用。 3.填充：原生聚氨酯海绵，密度≥40KG/M3，回弹性可达35%，环保无毒无异味，回弹舒适，长期使用不变形，不塌陷。 4.扶手：一点式可旋转扶手，扶手由玻璃纤维增强食品接触级原生聚丙烯（PP+GF）注塑而成，环保无毒无异味，质感光滑细腻，工艺细致，舒适承托，色泽均匀，色牢度好，长期使用不褪色。 5.脚架：脚架由厚度1.5mm钢管加工而成；CNC机器人全自动焊接，360°抛光，铁架表面喷漆，用高精度CNC弯管机按设计的形状尺寸进行一次成型，统一标准，精准工艺。 6.功能：抬起坐垫，向上旋转扶手后，椅子可以前后插放，收纳方便，节省空间。 7.环保：采用环保材质，无对人体健康产生伤害的有毒气体。 8.胶水：采用环保型胶黏剂，通过《室内装饰装修材料 胶粘剂中有害物质限量》标准。 9.多色可选 | 1 | 张
4 | 辅导组合桌柜：提供小样 贴面板材：200mm*200mm*25mm±5mm小样1块及铰链1个 | 贴面板材:表面双面贴三聚氰胺纸。 铰链采用带阻尼功能 | 1 | 套 | =DISPIMG("ID_C622158D33614BD3959C31179F2F0ADF",1)
|  |  | 1 | 个 | =DISPIMG("ID_EEDBC4049A454118A8B3FDB4A7050A01",1)