## 女生宿舍
家具采购清单
序号 | 产品图 | 品名 | 产品规格 | 材质说明 | 数量 | 单位
1 |  | 组合公寓床（钢木塑） | 4500×900×2150mm（允许尺寸公差±10.0mm） | 1、边立柱：外形规格为80（±1）mm×40（±1）mm，厚度1.2（±0.1）mm带钢，经轧压线辊压成型，高频焊接成闭口型材管。管材截面由≥7条折弯及≥7个面组成，边立柱与床厅挂件接触面不少于3个面，内侧角为直角设计。边立柱上下封口采用PP塑料的静音内外塞。规格为83.4（±1）mm×43.4（±1）mm×65（±1）mm。 2、前后床厅：外形规格为80（±1）mm×30（±1）mm，厚度1.2（±0.1）mm带钢，经轧压线辊压成型，高频焊接成闭口型材管。为保证强度，床厅与挂件正面焊接处需连续满焊不能留缺口及缝隙。 3、蚊帐杆限位装置：采用PP材质一次性注塑成型，限位16（±1）mm圆管蚊帐杆调节过程中 不晃动。规格为41.6（±1）mm×34.6（±1）mm×20（±1）mm； 4、边立柱档头 a. 边立柱档头下部拉换：采用规格为55（±1）mm×45（±1）mm管材，厚度1.0（±0.1）mm带钢，经轧压线辊压成型，高频焊接成闭口型材管。管材截面由6-8个面组成，管材设计安装床铺板的直角台阶，台阶深度为20（±1）mm，高度为20（±1）mm。 b. 边立柱床档头：采用整体式，规格为长804(±3)mm×400（±3）mm×21(±2)mm（含注塑厚）。基材采用E0级≥18mm厚三聚氰胺饰面板中纤板，四周整体一次成型PP塑料注塑嵌边，四周无接缝。 5、立柱下拉换：床档头侧下拉换采用30（±1）mm×15（±1）mm×1.0（±0.1）mm矩管。 6、多功能安全护栏：外形规格为1860（±5）mm×300（±3）mm×28（±1）mm。采用钢木结合式，护栏顶横管采用28（±1）mm×1.0（±0.1）mm的圆管，两侧竖管采用25（±1）mm×25（±1）mm×1.2（±0.1）mm方管，立管采用20（±1）mm×10（±1）mm×1.0（±0.1）mm矩管。护栏下方设计用于遮挡绵絮及隐私的木板，木板厚度为≥15mm，高度≥50mm。 7、床换：外形规格为30mm/15（±1）mm×30（±1）mm管材，厚度0.9（±0.1）mm带钢，经轧压线辊压成型，高频焊接成闭口型材管。管材截面为梯形或方形，下部为圆弧，上方安装限位消音件。 8、床横梁与床立柱连接方式：采用卡扣式连接（无需螺栓），卡式连接挂件经拉伸成型为3个接触面并带3个挂齿，挂齿由导向段和锁紧段组成，床厅与卡式连接挂件焊接为一个整体。 | 906 | 位
2 |  | 中间梯 | 500L×860W×1350Hmm（允许尺寸公差±10.0mm） | 1、贴面板材：采用三聚氰胺浸渍纸作为饰面，环保，经过防虫防腐处理，耐磨性好，纹理清晰自然，色泽一致，接口自然平整。 2、基材：采用E0级中纤板，踏板25mm，其余厚度18mm。不易变形或开裂，强度大，平整度好。 3、封边：采用≥1.0mm 厚同色PVC 全自动封边机热熔胶封边，封边牢固、不易脱胶。 4、五金配件：采用五金配件； 5、功能：可作为楼梯使用，又可当储物柜。无拉手设计。 6、每块台阶面板上带有防滑板PP塑料材质；规格为宽400（±3）mm×深65（±3）mm×高27（±2）mm；踩面正前方设计防滑凸点及带荧光的塑料颗粒。 7、防潮脚架：采用40（±3）mm×40（±3）mm×1.2（±0.1）mm方管，加强杆40（±3）mm×20（±3）mm×1.0（±0.1）mm，高度50（±3）mm，表面经过除锈、酸洗、磷化等防锈处理，焊接头处理精细、光滑、牢固；下方采用PP塑料脚垫。 | 312 | 座
3 |  | 实木铺板（杉木） | 1897×840×16mm（允许尺寸公差±10.0mm） | 1、实木铺板由16（±1）mm杉木板7片拼接而成，四周切角≥10mm×10mm； 2、采用4根30（±3）mm×40（±3）mm杉木固定而成。 | 926 | 片
4 |  | 木塑衣柜 | 500L×500W×2108Hmm（允许尺寸公差±10.0mm） | 1、木塑衣柜主材采用18mm厚度的E0级环保三聚氰胺饰面中纤板制作。衣柜内分为活动隔板，衣柜背板采用5mm三聚氰胺饰面中纤板制作。 2、封边：采用≥1.0mm厚同色PVC 全自动封边机热熔胶封边，封边牢固、不易脱胶。 3、①木塑衣柜门板采用15mm厚度的环保E0级三聚氰胺饰面板制作，中纤板基材，②木塑衣柜门板采用一次模压注塑成型，四周边部一次注塑成型且无接缝，自带内凹式整体成型拉手设计且拉手在门板正面的边角部，门板铰链安装位置采用一次模压注塑成型杯孔。 ③木塑衣柜门板规格：680（±5）×397（±5）×17（±2）mm（含注塑厚）；带内凹成型明锁空间位置，对穿一次注塑成型锁孔设计。注塑成型杯孔尺寸长边90（±2）mm、短边60（±2）mm、宽44（±2）mm，杯孔直径35（±2）mm。注塑内凹成型明锁空间位置长边长175（±3）mm、短边长95（±3）mm、宽46（±3）mm。 4、防潮脚架：采用40（±3）mm×40（±3）mm×1.2（±0.1）mm方管，加强杆40（±3）mm×20（±3）mm×1.0（±0.1）mm，高度50（±3）mm，表面经过除锈、酸洗、磷化等防锈处理，焊接头处理精细、光滑、牢固；下方采用PP塑料脚垫。 | 268 | 座
5 |  | 学习桌 | 1920×600×760mm（允许尺寸公差±10.0mm） | 1、贴面板材：柜体采用18mm厚度的E0级环保三聚氰胺饰面中纤板制作。色泽明亮，美观,表面应无裂缝、开裂、起皱、鼓泡等现象。 2、基材：桌面采用25mm中纤板，PP塑料注塑嵌边，整体模压注塑成型杯孔。桌面规格：1920（±5）×600（±5）×27（±2）mm（含注塑厚）；采用一次模压成型，四周整体成型，采用大型注塑设备最新成型技术四周无接缝，前后端设计为符合人体工程学的舒适双面小鸭嘴边，防止桌面与学生发生磕碰。 3、学习桌屉面板采用15mm厚度的环保E0级三聚氰胺饰面中纤板制作，四周边部整体注塑成型且无接缝，采用一次注塑成型技术，屉面板带内凹成型明锁空间位置，锁具不外露，低于门板表面，对穿一次注塑成型锁孔设计。规格：147（±3）mm×597（±3）mm×17（±2）mm（含注塑厚），注塑明锁空间位置尺寸高93（±3）mm宽60（±3）mm，锁孔大小21（±3）mm×9（±3）。 4、学习桌立柱管：采用40（±1）mm×40（±1）mm×1.0（±0.1）mm方管，侧拉换采用40（±1）mm×20（±1）mm×1.0（±0.1）mm矩管，桌兜底托管采用40（±1）mm×30（±1）mm×1.0（±0.1）mm矩管。 5、封边用材：采用≥1.0mm厚同色PVC全自动封边机热熔胶封边，封边牢固、不易脱胶。表面应光滑，花纹应清晰、均匀，光泽应均匀，无明显色差,背胶处理应均匀。 6、五金配件：采用五金配件，耐腐蚀、经久耐用。 | 302 | 张
6 |  | 学习书架 | 1910×240W×950Hmm（允许尺寸公差±10.0mm） | 1、贴面板材：采用三聚氰胺浸渍纸作为饰面，环保，经过防虫防腐处理，耐磨性好，纹理清晰自然，色泽一致，接口自然平整。 2、采用E0级中纤板，厚度18mm，层板25mm。不易变形或开裂，强度大，平整度好。 3、封边：采用≥1.0mm厚同色PVC 全自动封边机热熔胶封边，封边牢固、不易脱胶。 4、五金配件：采用五金配件； | 302 | 座
7 |  | 公寓椅 | 550×500×815mm（允许尺寸公差±10.0mm） | 1、分体椅面板：规格450mm（±10mm）×465mm（±10mm）×275mm（±10mm）,座面前端弯曲设计，能有效矫正学生坐姿，分散大腿内侧压力，防止久坐带来的不适。材料采用一级PP塑料一体注塑而成，外型美观大方且耐冲击，耐抗压，耐磨，四周及底部完全无毛边，倒圆角，不刮手。 2、分体椅背板：规格445mm（±10mm）×280mm（±10mm）×85mm（±5mm）,靠背面依据人体的需求设计中间内陷，两侧包覆，下端为凹形设计，包裹性更强，使得人体在乘坐时会更加舒适，减少肌肉疼痛。材料采用一级PP塑料一体注塑而成，外型美观大方且耐冲击，耐抗压，耐磨，四周及底部完全无毛边，倒圆角，不刮手。 3、万向椅脚：规格Φ25mm（±2mm）,内设旋转球体连接一体，卡装在Φ19mm（±2mm）的椅角管上，球体任意旋转的特性，实现椅脚管无论在任何方向，都是25mm的圆台平面与地面接触，增加了椅架与地面接触的稳定性，材料为优质工程塑料，同时起到防潮防腐保护椅角管不被锈蚀的作用。 4、脚架管φ19mm（±2mm）×2.0mm（±0.1mm）圆管。 5、座支撑30（±2mm）×15mm（±2mm）×1.2mm（±0.1mm）矩管。 | 921 | 张
8 |  | 6门木塑衣柜 | 800L×500W×2108Hmm（允许尺寸公差±10.0mm） | 1、木塑衣柜主材采用18mm厚度的E0级环保三聚氰胺饰面中纤板制作。衣柜内分为活动隔板，衣柜背板采用5mm三聚氰胺饰面中纤板制作。 2、封边：采用≥1.0mm厚同色PVC 全自动封边机热熔胶封边，封边牢固、不易脱胶。 3、①木塑衣柜门板采用15mm厚度的环保E0级三聚氰胺饰面板制作，中纤板基材，②木塑衣柜门板采用一次模压注塑成型，四周边部一次注塑成型且无接缝，自带内凹式整体成型拉手设计且拉手在门板正面的边角部，门板铰链安装位置采用一次模压注塑成型杯孔。 ③木塑衣柜门板规格：680（±5）×397（±5）×17（±2）mm（含注塑厚）；带内凹成型明锁空间位置，对穿一次注塑成型锁孔设计。注塑成型杯孔尺寸长边90（±2）mm、短边60（±2）mm、宽44（±2）mm，杯孔直径35（±2）mm。注塑内凹成型明锁空间位置长边长175（±3）mm、短边长95（±3）mm、宽46（±3）mm。 4、防潮脚架：采用≥1.2mm方管，立柱管采用50（±2）×50（±2）mm，高度50（±2）mm方管，横杆采用40（±2）×25（±2）mm方管。下方采用PP塑料脚垫。钢件皆经酸洗、磷化工艺处理，表面静电喷塑。 | 17 | 座
9 |  | 组合公寓床（钢木塑） | 2000×900×2150mm（允许尺寸公差±10.0mm） | 1、边立柱：外形规格为80（±1）mm×40（±1）mm，厚度1.2（±0.1）mm带钢，经轧压线辊压成型，高频焊接成闭口型材管。管材截面由6-8条折弯及6-8个面组成，边立柱与床厅挂件接触面不少于3个面，内侧角为直角设计。边立柱上下封口采用PP塑料的静音内外塞。规格为83.4（±1）mm×43.4（±1）mm×65（±1）mm。 2、前后床厅：外形规格为80（±1）mm×30（±1）mm，厚度1.2（±0.1）mm带钢，经轧压线辊压成型，高频焊接成闭口型材管。为保证强度，床厅与挂件正面焊接处需连续满焊不能留缺口及缝隙。 3、蚊帐杆限位装置：采用PP材质一次性注塑成型，限位16（±1）mm圆管蚊帐杆调节过程中 不晃动。规格为41.6（±1）mm×34.6（±1）mm×20（±1）mm； 4、边立柱档头 a. 边立柱档头下部拉换：采用规格为55（±1）mm×45（±1）mm管材，厚度1.0（±0.1）mm带钢，经轧压线辊压成型，高频焊接成闭口型材管。管材截面由6-8个面组成，管材设计安装床铺板的直角台阶，台阶深度为20（±1）mm，高度为20（±1）mm。 b. 边立柱床档头：采用整体式，规格为长804(±3)mm×400（±3）mm×21(±2)mm（含注塑厚）。基材采用E0级18mm厚三聚氰胺饰面板中纤板，四周整体一次成型PP塑料注塑嵌边，四周无接缝。 5、立柱下拉换：床档头侧下拉换采用30（±1）mm×15（±1）mm×1.0（±0.1）mm矩管。 6、多功能安全护栏：外形规格为1860（±5）mm×300（±3）mm×28（±1）mm。采用钢木结合式，护栏顶横管采用28（±1）mm×1.0（±0.1）mm的圆管，两侧竖管采用25（±1）mm×25（±1）mm×1.2（±0.1）mm方管，立管采用20（±1）mm×10（±1）mm×1.0（±0.1）mm矩管。护栏下方设计用于遮挡绵絮及隐私的木板，木板厚度为≥15mm，高度≥50mm。 7、床换：外形规格为30mm/15（±1）mm×30（±1）mm管材，厚度0.9（±0.1）mm带钢，经轧压线辊压成型，高频焊接成闭口型材管。管材截面为梯形或方形，下部为圆弧，上方安装限位消音件。 8、床横梁与床立柱连接方式：采用卡扣式连接（无需螺栓），卡式连接挂件经拉伸成型为3个接触面并带3个挂齿，挂齿由导向段和锁紧段组成，床厅与卡式连接挂件焊接为一个整体。 | 20 | 位
10 |  | 上下门木塑衣柜 | 1200×600×1868mm（允许尺寸公差±10.0mm） | 1、木塑衣柜主材采用18mm厚度的E0级环保三聚氰胺饰面中纤板制作。衣柜内分为上下两层设计，下层有配直径19（±1）mm的不锈钢挂衣杆及活动隔板，衣柜背板采用18mm三聚氰胺饰面中纤板制作。 2、封边：采用1.0mm厚同色PVC 全自动封边机热熔胶封边，封边牢固、不易脱胶。 3、①木塑衣柜门板采用15mm厚度的环保E0级三聚氰胺饰面板制作，中纤板基材，②木塑衣柜门板采用一次模压注塑成型，四周边部一次注塑成型且无接缝，自带内凹式整体成型拉手设计且拉手在门板正面的边角部，门板铰链安装位置采用一次模压注塑成型杯孔。 ③木塑衣柜门板规格：上门板597（±5）×397（±5）×17（±2）mm（含注塑厚），下门板1197（±5）×397（±5）×17（±2）mm（含注塑厚）；带内凹成型明锁空间位置，对穿一次注塑成型锁孔设计。注塑成型杯孔尺寸长边90（±2）mm、短边60（±2）mm、宽44（±2）mm，杯孔直径35（±2）mm。注塑内凹成型明锁空间位置长边长175（±3）mm、短边长95（±3）mm、宽46（±3）mm。 4、防潮脚架：采用1.2mm方管，立柱管采用50（±2）×50（±2）mm，高度50（±2）mm方管，横杆采用40（±2）×25（±2）mm方管。下方采用PP塑料脚垫。钢件皆经酸洗、磷化工艺处理，表面静电喷塑。 | 10 | 座
11 |  | L型书桌书架组合 | 1850/1380×600/240×1710mm（允许尺寸公差±10.0mm） | 1、贴面板材：采用三聚氰胺浸渍纸作为饰面，环保，经过防虫防腐处理，耐磨性好，纹理清晰自然，色泽一致，接口自然平整。 2、桌面厚度25mmE0级多层板，书架层板采用25mm，其余18mmE0级中纤板。不易变形或开裂，强度大，平整度好。 3、学习桌屉面板采用15（±3）mm厚度的环保E0级三聚氰胺饰面中纤板制作，四周边部整体注塑成型且无接缝，采用一次注塑成型技术，屉面板带内凹成型明锁空间位置，锁具不外露，低于门板表面，对穿一次注塑成型锁孔设计。 4、封边用材：采用≥1.0mm厚同色PVC全自动封边机热熔胶封边，封边牢固、不易脱胶。表面应光滑，花纹应清晰、均匀，光泽应均匀，无明显色差,背胶处理应均匀。 5、五金配件：采用五金配件，耐腐蚀、经久耐用。 | 5 | 组
12 |  | L置物柜组合 | 880/1120×500/240×1710mm（允许尺寸公差±10.0mm） | 1、贴面板材：采用三聚氰胺浸渍纸作为饰面，环保，经过防虫防腐处理，耐磨性好，纹理清晰自然，色泽一致，接口自然平整。 2、顶板层板25（±3）mm采用E0级多层板，其余厚度18（±3）mmE0级中纤板，。不易变形或开裂，强度大，平整度好。 3、封边：采用1.0mm厚同色PVC 全自动封边机热熔胶封边，封边牢固、不易脱胶。 4、五金配件：采用五金配件； | 5 | 组
13 |  | 书桌下方储物柜 | 1910×400×585mm（允许尺寸公差±10.0mm） | 1、贴面板材：采用三聚氰胺浸渍纸作为饰面，环保，经过防虫防腐处理，耐磨性好，纹理清晰自然，色泽一致，接口自然平整。 2、采用E0级中纤板，厚度18mm，层板25mm。不易变形或开裂，强度大，平整度好。 3、封边：采用≥1.0mm厚同色PVC 全自动封边机热熔胶封边，封边牢固、不易脱胶。 4、五金配件：采用五金配件； 5、防潮脚架：采用40（±3）mm×40（±3）mm×1.2（±0.1）mm方管，加强杆40（±3）mm×20（±3）mm×1.0（±0.1）mm，高度50（±3）mm，表面经过除锈、酸洗、磷化等防锈处理，焊接头处理精细、光滑、牢固；下方采用PP塑料脚垫。 | 34 | 座
14 |  | 行李箱柜 | 1900×800×360mm（允许尺寸公差±10.0mm） | 1、贴面板材：采用三聚氰胺浸渍纸作为饰面 2、基材：抽面板采用18mmE0级多层板，不易变形或开裂，强度大，平整度好。 3、封边：采用≥1.0mm 厚同色PVC 全自动封边机热熔胶封边，封边牢固、不易脱胶。 4、钢架：采用25（±3）mm×25（±3）mm×1.2（±0.1）mm方管，中间圆管直径19（±3）mm×1.0（±0.1）mm，表面经过除锈、酸洗、磷化等防锈处理，焊接头处理精细、光滑、牢固；下方带橡胶轮。 5、五金配件：采用五金配件； | 312 | 座
15 |  | 拆搬旧家具 | 人工费 | 宿舍内所有家具拆除，搬运到指定位置，房间内卫生打扫干净。 | 156 | 间
预算金额：350万